## 民品MOSFET
APM-A Power Microelectronics-MOSFET | [16 empty] | 注： A：大批量出货：表示当前出货量很大，滚动仓库有大量库存，线上持续性在投产 B：小批量出货表示：目前有出货数量不多，有晶元，可以滚动持续投产。 C：小批量样品表示：目前有少量的几千个样品或者现货，后续滚动投产交期较于小批量要长一些 D：暂未量产：表示产品还在评估或者在量产过程中 E：停产：表示产品已经停产，有特殊情况可以恢复量产 F：暂无产能：表示曾经量产，也持续性滚动投产过，目前没产能投产，后续会恢复投产 G：更新版本：表示当前产品，在转版图中
更新日期2022/9/2
MOSFET Type | Configuration | 工艺 | 工艺 （中文） | Product Name | 最小包装单位 | MOQ（Pcs） | 是否新品 | 是否分档 | 丝印内容 | Package | Product Status | 出货量 | datesheet | ID （A） | VDS | VGS (±V) | ESD HBM (KV) | Vgs(th) |  |  | Rdson @10V |  | Rdson @4.5V |  | 对标料号
[15 empty] | Min (V) |  |  | Min (V) | Typ (V) | Max (V) | Typ (mΩ) | Max (mΩ) | Typ (mΩ) | Max (mΩ)
N | Single | Trench | 沟槽工艺 | AP2310MI | 盘 | 3000 |  |  | 编码丝印 | SOT23-3L | 正常出货 | 小批量样品 | Y | 8 | 12 | 12 | / | 0.5 | 0.6 | 1.2 | — | — | 12 | 15 | DMN1019USN-7
N | Single | Trench | 沟槽工艺 | AP2314MI | 盘 | 3000 |  |  | 编码丝印 | SOT23-3L | 暂未量产 | 暂未量产 | Y | 10 | 12 | 12 | / | 0.5 | 0.6 | 1.2 | — | — | 7 | 9 | DMN1019USN-7
N | Single | Trench | 沟槽工艺 | AP2222D-L | 盘 | 2500 |  |  | APM丝印 | TO252-3L | 正常出货 | 小批量样品 | Y | 40 | 12 | 12 | / | 0.5 | 0.6 | 1.2 | — | — | 10 | 15
N | Single | Trench | 沟槽工艺 | AP2334CI | 盘 | 3000 |  |  | 编码丝印 | SOT-523 | 暂未量产 | 暂未量产 | Y | 0.75 | 20 | 8 | 1000 | 0.35 | — | 1.1 | — | — | 80 | 380
N | Single | Trench | 沟槽工艺 | AP2300BI | 盘 | 3000 |  |  | 编码丝印 | SOT23L | 正常出货 | 小批量出货 | Y | 2.3 | 20 | 12 | / | 0.52 | 0.66 | 0.9 | — | — | 43 | 56
N | Single | Trench | 沟槽工艺 | AP2302CI | 盘 | 3000 |  |  | 编码丝印 | SOT23L | 正常出货 | 大批量出货 | Y | 2.3 | 20 | 12 | / | 0.45 | 0.58 | 0.9 | — | — | 48 | 52
N | Single | Trench | 沟槽工艺 | AP2302BI | 盘 | 3000 |  |  | 编码丝印 | SOT23L | 正常出货 | 大批量出货 | Y | 3.2 | 20 | 12 | / | 0.5 | 0.66 | 0.9 | — | — | 43 | 56
N | Single | Trench | 沟槽工艺 | AP3400DI | 盘 | 3000 |  |  | 编码丝印 | SOT23L | 正常出货 | 大批量出货 | Y | 3.2 | 20 | 12 | / | 0.4 | 0.6 | 1.1 | — | — | 45 | 55
N | Single | Trench | 沟槽工艺 | AP2300MI | 盘 | 3000 |  |  | 编码丝印 | SOT23-3L | 正常出货 | 小批量出货 | Y | 3.3 | 20 | 12 | / | 0.5 | 0.75 | 1.2 | — | — | 23 | 32
N | Single | Trench | 沟槽工艺 | AP2302AI | 盘 | 3000 |  |  | 编码丝印 | SOT23L | 正常出货 | 大批量出货 | Y | 4.2 | 20 | 12 | / | 0.5 | 0.75 | 1.2 | — | — | 24 | 32
N | Single | Trench | 沟槽工艺 | AP2300AI | 盘 | 3000 |  |  | 编码丝印 | SOT23L | 正常出货 | 大批量出货 | Y | 4.5 | 20 | 12 | / | 0.5 | 0.75 | 1.2 | — | — | 22 | 30
N | Single | Trench | 沟槽工艺 | AP2312BI | 盘 | 3000 |  |  | 编码丝印 | SOT23L | 正常出货 | 小批量样品 | Y | 6 | 20 | 12 | / | 0.5 | 0.6 | 1.2 | — | — | 18 | 22
N | Single | Trench | 沟槽工艺 | AP3416AI | 盘 | 3000 |  |  | 编码丝印 | SOT23L | 正常出货 | 大批量出货 | Y | 6.8 | 20 | 12 | 2500 | 0.5 | 0.65 | 1 | — | — | 15 | 22
N | Single | Trench | 沟槽工艺 | AP3416MI | 盘 | 3000 |  |  | 编码丝印 | SOT23-3L | 正常出货 | 小批量样品 | Y | 6.5 | 20 | 12 | 2500 | 0.45 | 0.7 | 1 | — | — | 17 | 27
N | Single | Trench | 沟槽工艺 | AP2312AI | 盘 | 3000 |  |  | 编码丝印 | SOT23L | 正常出货 | 大批量出货 | Y | 6.8 | 20 | 12 | / | 0.5 | 0.65 | 1 | — | — | 16 | 21
N | Single | Trench | 沟槽工艺 | AP2312MI | 盘 | 3000 |  |  | 编码丝印 | SOT23-3L | 正常出货 | 大批量出货 | Y | 6.8 | 20 | 12 | / | 0.5 | 0.65 | 1 | — | — | 12 | 18
N | Single | Trench | 沟槽工艺 | AP2320MI | 盘 | 3000 |  |  | 编码丝印 | SOT23-3L | 正常出货 | 大批量出货 | Y | 8 | 20 | 12 | / | 0.5 | 0.65 | 1.2 | — | — | 8.5 | 12
N | Single | Trench | 沟槽工艺 | AP15N02S | 盘 | 3000 |  |  | AP丝印 | SOP-8L | 正常出货 | 大批量出货 | Y | 15 | 20 | 12 | / | 0.4 | 0.7 | 1.1 | — | — | 6.3 | 8
N | Single | Trench | 沟槽工艺 | AP20N02D | 盘 | 2500 |  |  | APM丝印 | TO252-3L | 暂未量产 | 暂未量产 | Y | 20 | 20 | 12 | / | 0.5 | 0.65 | 1 | — | — | 18 | 25
N | Single | Trench | 沟槽工艺 | AP20N02DF | 盘 | 5000 |  |  | AP丝印 | PDFN3*3-8L | 正常出货 | 大批量出货 | Y | 20 | 20 | 12 | / | 0.4 | 0.7 | 1.1 | — | — | 6.1 | 8
N | Single | Trench | 沟槽工艺 | AP20N02BF | 盘 | 3000 |  |  | AP丝印 | QFN2*2-6L | 正常出货 | 大批量出货 | Y | 20 | 20 | 12 | / | 0.5 | 0.65 | 1 | — | — | 11 | 15
N | Single | Trench | 沟槽工艺 | AP30N02D | 盘 | 2500 |  |  | AP丝印 | TO252-3L | 正常出货 | 大批量出货 | Y | 30 | 20 | 12 | / | 0.5 | 0.65 | 1 | — | — | 11 | 15
N | Single | Trench | 沟槽工艺 | AP30N02DF | 盘 | 5000 |  |  | AP丝印 | PDFN3*3-8L | 正常出货 | 大批量出货 | Y | 30 | 20 | 12 | / | 0.5 | 0.65 | 1 | — | — | 11 | 15
N | Single | Trench | 沟槽工艺 | AP40N02D | 盘 | 2500 |  |  | AP丝印 | TO252-3L | 正常出货 | 大批量出货 | Y | 40 | 20 | 12 | / | 0.5 | 0.7 | 1.2 | — | — | 6.2 | 8.5
N | Single | Trench | 沟槽工艺 | AP40N02DF | 盘 | 5000 |  |  | AP丝印 | PDFN3*3-8L | 暂未量产 | 暂未量产 | Y | 40 | 20 | 12 | / | 0.5 | 0.6 | 1.2 | — | — | 4.1 | 5.5
N | Single | Trench | 沟槽工艺 | AP2222D | 盘 | 2500 |  |  | APM丝印 | TO252-3L | 正常出货 | 大批量出货 | Y | 50 | 20 | 12 | / | 0.5 | 0.75 | 1.2 | — | — | 8.5 | 10.5
N | Single | Trench | 沟槽工艺 | AP50N02DF | 盘 | 5000 |  |  | AP丝印 | PDFN3*3-8L | 正常出货 | 大批量出货 | Y | 53 | 20 | 12 | / | 0.5 | 0.7 | 1.2 | — | — | 6.2 | 8.5
N | Single | Trench | 沟槽工艺 | AP50N02NF | 盘 | 5000 |  |  | APM丝印 | PDFN5*6-8L | 投产中 | 投产中 | Y | 53 | 20 | 12 | / | 0.5 | 0.7 | 1.2 | — | — | 6.2 | 8.5
N | Single | Trench | 沟槽工艺 | AP60N02BD | 盘 | 2500 |  |  | AP丝印 | TO252-3L | 正常出货 | 大批量出货 | Y | 60 | 20 | 12 | / | 0.5 | 0.7 | 1.2 | — | — | 4.8 | 6.5
N | Single | Trench | 沟槽工艺 | AP60N02D | 盘 | 2500 |  |  | AP丝印 | TO252-3L | 正常出货 | 大批量出货 | Y | 60 | 20 | 12 | / | 0.5 | 0.7 | 1.2 | — | — | 4.1 | 5.5
N | Single | Trench | 沟槽工艺 | AP60N02DF | 盘 | 5000 |  |  | AP丝印 | PDFN3*3-8L | 正常出货 | 大批量出货 | Y | 60 | 20 | 12 | / | 0.5 | 0.75 | 1 | — | — | 4.8 | 6
N | Single | Trench | 沟槽工艺 | AP60N02NF | 盘 | 5000 |  |  | APM丝印 | PDFN5*6-8L | 正常出货 | 大批量出货 | Y | 60 | 20 | 12 | / | 0.5 | 0.75 | 1 | — | — | 4.8 | 6
N | Single | Trench | 沟槽工艺 | AP70N02DF | 盘 | 5000 |  |  | AP丝印 | PDFN3*3-8L | 正常出货 | 大批量出货 | Y | 70 | 20 | 12 | / | 0.5 | 0.7 | 1.2 | — | — | 3.8 | 5.5
N | Single | Trench | 沟槽工艺 | AP70N02NF | 盘 | 5000 |  |  | APM丝印 | PDFN5*6-8L | 正常出货 | 大批量出货 | Y | 70 | 20 | 12 | / | 0.5 | 0.7 | 1.2 | — | — | 3.8 | 5.5
N | Single | Trench | 沟槽工艺 | AP80N02D | 盘 | 2500 |  |  | AP丝印 | TO252-3L | 停产 | 停产 | Y | 80 | 20 | 12 | / | 0.5 | 0.68 | 1 | — | — | 3.9 | 4.8
N | Single | Trench | 沟槽工艺 | AP80N02DF | 盘 | 5000 |  |  | AP丝印 | PDFN3*3-8L | 正常出货 | 小批量样品 | Y | 80 | 20 | 12 | / | 0.4 | — | 1 | — | — | 1.5 | 2
N | Single | Trench | 沟槽工艺 | AP80N02NF | 盘 | 5000 |  |  | AP丝印 | PDFN5*6-8L | 正常出货 | 大批量出货 | Y | 80 | 20 | 12 | / | 0.5 | 0.65 | 1 | — | — | 2.8 | 4
N | Single | Trench | 沟槽工艺 | AP90N02D | 盘 | 2500 |  |  | AP丝印 | TO252-3L | 正常出货 | 小批量样品 | Y | 90 | 20 | 12 | / | 0.5 | 0.68 | 1 | — | — | 2.8 | 3.5
N | Single | Trench | 沟槽工艺 | AP90N02NF | 盘 | 5000 |  |  | AP丝印 | PDFN5*6-8L | 正常出货 | 大批量出货 | Y | 90 | 20 | 12 | / | 0.5 | 0.68 | 1 | 1.6 | 2 | 1.9 | 2.5
N | Single | Trench | 沟槽工艺 | AP120N02D | 盘 | 2500 |  |  | APM丝印 | TO252-3L | 正常出货 | 大批量出货 | Y | 100 | 20 | 12 | / | 0.5 | 0.7 | 0.9 | 1.6 | 2 | 1.9 | 2.5
N | Single | Trench | 沟槽工艺 | AP3400CI | 盘 | 3000 |  |  | 编码丝印 | SOT23L | 正常出货 | 大批量出货 | Y | 4.2 | 30 | 12 | / | 0.5 | 0.9 | 1.4 | 32 | 42 | 36 | 48
N | Single | Trench | 沟槽工艺 | AP3400BI | 盘 | 3000 |  |  | 编码丝印 | SOT23L | 正常出货 | 大批量出货 | Y | 5.8 | 30 | 12 | / | 0.5 | 0.95 | 1.2 | 26 | 28 | 29 | 32
N | Single | Trench | 沟槽工艺 | AP3400AI | 盘 | 3000 |  |  | 编码丝印 | SOT23L | 正常出货 | 大批量出货 | Y | 6.2 | 30 | 12 | / | 0.5 | 0.85 | 1.2 | 20 | 28 | 31 | 55
N | Single | Trench | 沟槽工艺 | AP3404BI | 盘 | 3000 |  |  | 编码丝印 | SOT23L | 正常出货 | 大批量出货 | Y | 5.8 | 30 | 20 | / | 1.2 | 1.5 | 2.5 | 29 | 38 | 45 | 65
N | Single | Trench | 沟槽工艺 | AP3400MI-L | 盘 | 3000 |  |  | 编码丝印 | SOT23-3L | 正常出货 | 大批量出货 | Y | 5.8 | 30 | 12 | / | 0.5 | 0.9 | 1.5 | 26 | 28 | 28 | 32
N | Single | Trench | 沟槽工艺 | AP3400MI | 盘 | 3000 |  |  | 编码丝印 | SOT23-3L | 正常出货 | 大批量出货 | Y | 6.2 | 30 | 12 | / | 0.5 | — | 1.2 | 21 | 25 | 23 | 31
N | Single | Trench | 沟槽工艺 | AP3404AI | 盘 | 3000 |  |  | 编码丝印 | SOT23L | 正常出货 | 小批量样品 | Y | 7 | 30 | 20 | / | 0.8 | 1.4 | 2.2 | 24 | 28 | 26 | 32
N | Single | Trench | 沟槽工艺 | AP3404MI | 盘 | 3000 |  |  | 编码丝印 | SOT23-3L | 正常出货 | 大批量出货 | Y | 8 | 30 | 20 | / | 1.2 | 1.6 | 2.5 | 15 | 20 | 25 | 32
N | Single | Trench | 沟槽工艺 | AP3410MI | 盘 | 3000 |  |  | 编码丝印 | SOT23-3L | 正常出货 | 大批量出货 | Y | 13 | 30 | 20 | / | 1.2 | 1.6 | 2.5 | 11 | 15 | 18 | 25
N | Single | Trench | 沟槽工艺 | AP3412MI | 盘 | 3000 |  |  | 编码丝印 | SOT23-3L | 暂未量产 | 暂未量产 | Y | 18 | 30 | 20 | / | 1.2 | 1.5 | 2.5 | 8.5 | 12 | 14 | 20
N | Single | Trench | 沟槽工艺 | AP6N03LI | 盘 | 3000 |  |  | AP丝印 | SOT23-6L | 正常出货 | 大批量出货 | Y | 6 | 30 | 12 | / | 0.5 | 0.9 | 1.5 | 20 | 28 | 25 | 32
N | Single | Trench | 沟槽工艺 | AP6N03SI | 盘 | 3000 |  |  | AP丝印 | SOT89-3L | 正常出货 | 大批量出货 | Y | 6 | 30 | 12 | / | 0.5 | 0.9 | 1.5 | — | — | 29 | 35
N | Single | Trench | 沟槽工艺 | AP10N03SI | 盘 | 3000 |  |  | AP丝印 | SOT89-3L | 正常出货 | 大批量出货 | Y | 10 | 30 | 20 | / | 1.2 | 1.6 | 2.5 | 17 | 20 | 25 | 30
N | Single | Trench | 沟槽工艺 | AP4406B | 盘 | 3000 |  |  | AP丝印 | SOP-8L | 正常出货 | 大批量出货 | Y | 10 | 30 | 20 | / | 1.2 | 1.6 | 2.5 | 15.6 | 25 | 28.5 | 38
N | Single | Trench | 沟槽工艺 | AP4406A | 盘 | 3000 |  |  | AP丝印 | SOP-8L | 正常出货 | 大批量出货 | Y | 12 | 30 | 20 | / | 1.2 | 1.6 | 2.5 | 8.5 | 12 | 13 | 18
N | Single | Trench | 沟槽工艺 | AP15N03S | 盘 | 3000 |  |  | AP丝印 | SOP-8L | 停产 | 停产 | Y | 15 | 30 | 20 | / | 1.2 | 1.5 | 2.5 | 24 | 28 | 34 | 40
N | Single | Trench | 沟槽工艺 | AP18N03D | 盘 | 2500 |  |  | APM丝印 | TO252-3L | 正常出货 | 大批量出货 | Y | 18 | 30 | 12 | / | 0.5 | 0.9 | 1.3 | 18 | 25 | 21 | 31
N | Single | Trench | 沟槽工艺 | AP20N03D | 盘 | 2500 |  |  | AP丝印 | TO252-3L | 正常出货 | 大批量出货 | Y | 20 | 30 | 20 | / | 1.2 | 1.5 | 2.5 | 15.5 | 25 | 28.5 | 38
N | Single | Trench | 沟槽工艺 | AP20N03D-L | 盘 | 2500 |  |  | AP丝印 | TO252-3L | 正常出货 | 小批量样品 | Y | 20 | 30 | 20 | / | 1.2 | 1.5 | 2.5 | 20 | 25 | 30 | 35
N | Single | Trench | 沟槽工艺 | AP20N03S | 盘 | 3000 |  |  | AP丝印 | SOP-8L | 停产 | 停产 | Y | 20 | 30 | 20 | / | 1 | 1.2 | 2.5 | 18 | 25 | 25 | 38
N | Single | Trench | 沟槽工艺 | AP30N03SI | 盘 | 3000 |  |  | AP丝印 | SOT89-3L | 正常出货 | 大批量出货 | Y | 30 | 30 | 20 | / | 1.2 | 1.6 | 2.5 | 8.5 | 12 | 13 | 18
N | Single | Trench | 沟槽工艺 | AP30N03DF | 盘 | 5000 |  |  | AP丝印 | PDFN3*3-8L | 正常出货 | 大批量出货 | Y | 30 | 30 | 20 | / | 1.2 | 1.6 | 2.5 | 15.6 | 25 | 28.5 | 38
N | Single | Trench | 沟槽工艺 | AP40N03DF | 盘 | 5000 |  |  | AP丝印 | PDFN3*3-8L | 停产 | 停产 | Y | 40 | 30 | 20 | / | 1.2 | 1.6 | 2.5 | 10.5 | 12.5 | 15.5 | 19
N | Single | Trench | 沟槽工艺 | AP40N03S | 盘 | 3000 |  |  | AP丝印 | SOP-8L | 正常出货 | 大批量出货 | Y | 40 | 30 | 20 | / | 1.2 | 1.5 | 2.5 | 7.5 | 9 | 11 | 14
N | Single | Trench | 沟槽工艺 | AP50N03AD | 盘 | 2500 |  |  | APM丝印 | TO252-3L | 正常出货 | 大批量出货 | Y | 50 | 30 | 20 | / | 1.2 | 1.6 | 2.5 | 9.5 | 13 | 11 | 18
N | Single | Trench | 沟槽工艺 | AP50N03DF | 盘 | 5000 |  |  | AP丝印 | PDFN3*3-8L | 正常出货 | 大批量出货 | Y | 50 | 30 | 20 | / | 1.2 | 1.6 | 2.5 | 10.5 | 12 | 15.5 | 19
N | Single | Trench | 沟槽工艺 | AP50N03P | 管 | 50 |  |  | APM丝印 | TO220-3L | 停产 | 停产 | Y | 50 | 30 | 20 | / | 1.2 | — | 2.5 | — | 18 | — | 30
N | Single | Trench | 沟槽工艺 | AP50N03S | 盘 | 3000 |  |  | AP丝印 | SOP-8L | 正常出货 | 大批量出货 | Y | 50 | 30 | 20 | / | 1.2 | — | 2.5 | 5.5 | 6 | 7.2 | 9
N | Single | Trench | 沟槽工艺 | AP50N03D | 盘 | 2500 |  |  | AP丝印 | TO252-3L | 正常出货 | 大批量出货 | Y | 58 | 30 | 20 | / | 1.2 | 1.5 | 2.5 | 7.5 | 10 | 11 | 16
N | Single | Trench | 沟槽工艺 | AP60N03Y | 管 | 80 |  |  | APM丝印 | TO251-3L | 正常出货 | 大批量出货 | Y | 60 | 30 | 20 | / | 1 | 1.6 | 2.5 | 7.5 | 13 | 11 | 18
N | Single | Trench | 沟槽工艺 | AP60N03D | 盘 | 2500 |  |  | AP丝印 | TO252-3L | 正常出货 | 大批量出货 | Y | 60 | 30 | 20 | / | 1 | 1.6 | 2.5 | 6 | 8.5 | 8 | 13
N | Single | Trench | 沟槽工艺 | AP60N03DF | 盘 | 5000 |  |  | AP丝印 | PDFN3*3-8L | 正常出货 | 大批量出货 | Y | 60 | 30 | 20 | / | 1 | 1.6 | 2.5 | 6 | 8.5 | 8 | 13
N | Single | Trench | 沟槽工艺 | AP60N03NF | 盘 | 5000 |  |  | AP丝印 | PDFN5*6-8L | 正常出货 | 大批量出货 | Y | 60 | 30 | 20 | / | 1 | 1.6 | 2.5 | 6 | 8.5 | 8 | 13
N | Single | Trench | 沟槽工艺 | AP60N03P | 管 | 50 |  |  | APM丝印 | TO220-3L | 正常出货 | 大批量出货 | Y | 60 | 30 | 20 | / | 1 | 1.6 | 2.5 | 6 | 8.5 | 8 | 13
N | Single | Trench | 沟槽工艺 | AP60N03T | 盘 | 800 |  |  | APM丝印 | TO263-3L | 暂未量产 | 暂未量产 | Y | 60 | 30 | 20 | / | 1 | 1.6 | 2.5 | 6 | 8.5 | 8 | 13
N | Single | Trench | 沟槽工艺 | AP60N03F | 管 | 50 |  |  | APM丝印 | TO220F-3L | 正常出货 | 大批量出货 | Y | 60 | 30 | 20 | / | 1 | 1.6 | 2.5 | 6 | 8.5 | 8 | 13
N | Single | Trench | 沟槽工艺 | AP65N03DF | 盘 | 5000 |  |  | AP丝印 | PDFN3*3-8L | 正常出货 | 大批量出货 | Y | 65 | 30 | 20 | / | 1.2 | 1.6 | 2.5 | 4 | 5.5 | 6.1 | 8.5
N | Single | Trench | 沟槽工艺 | AP70N03DF | 盘 | 5000 |  |  | AP丝印 | PDFN3*3-8L | 正常出货 | 大批量出货 | Y | 70 | 30 | 20 | / | 1.2 | 1.5 | 2.5 | 3.5 | 4.5 | 6.5 | 8.5
N | Single | Split gate II | 屏蔽栅第二代 | AP68N03NF | 盘 | 5000 |  |  | APM丝印 | PDFN5*6-8L | 正常出货 | 小批量出货 | Y | 68 | 30 | 20 | / | 1.2 | 1.6 | 2.5 | 6.9 | 8.5 | 10.5 | 15
N | Single | Trench | 沟槽工艺 | AP70N03NF | 盘 | 5000 |  | Y | APM丝印 | PDFN5*6-8L | 正常出货 | 大批量出货 | Y | 70 | 30 | 20 | / | 1 | 1.6 | 2.5 | 3.6 | 4.5 | 6.5 | 8.5
N | Single | Trench | 沟槽工艺 | AP80N03D | 盘 | 2500 |  | Y | APM丝印 | TO252-3L | 正常出货 | 大批量出货 | Y | 80 | 30 | 20 | / | 1 | 1.6 | 2.5 | 4 | 6.5 | 6.1 | 8.5
N | Single | Trench | 沟槽工艺 | AP80N03DF | 盘 | 5000 |  |  | AP丝印 | PDFN3*3-8L | 正常出货 | 小批量样品 | Y | 80 | 30 | 20 | / | 1 | 1.5 | 2.5 | 3.3 | 4 | 5.5 | 6.5
N | Single | Trench | 沟槽工艺 | AP80N03NF | 盘 | 5000 |  | Y | APM丝印 | PDFN5*6-8L | 正常出货 | 小批量样品 | Y | 80 | 30 | 20 | / | 1 | 1.5 | 2.5 | 2.9 | 4 | 5.3 | 6.5
N | Single | Trench | 沟槽工艺 | AP85N03NF | 盘 | 5000 |  | Y | APM丝印 | PDFN5*6-8L | 正常出货 | 大批量出货 | Y | 85 | 30 | 20 | / | 1.2 | 1.6 | 2.5 | 2.3 | 4 | 4.3 | 6
N | Single | Trench | 沟槽工艺 | AP90N03NF | 盘 | 5000 |  | Y | APM丝印 | PDFN5*6-8L | 正常出货 | 大批量出货 | Y | 90 | 30 | 20 | / | 1 | 1.6 | 2.5 | 4.5 | 6.5 | 8.5 | 10
N | Single | Trench | 沟槽工艺 | AP90N03D | 盘 | 2500 |  |  | APM丝印 | TO252-3L | 停产 | 停产 | Y | 90 | 30 | 20 | / | 1 | 1.4 | 2.5 | 3.9 | 5.5 | 4.7 | 6
N | Single | Trench | 沟槽工艺 | AP100N03AD | 盘 | 2500 |  |  | APM丝印 | TO252-3L | 正常出货 | 大批量出货 | Y | 100 | 30 | 20 | / | 1 | 1.5 | 2.5 | 4.8 | 6 | 7.5 | 12
N | Single | Trench | 沟槽工艺 | AP100N03D | 盘 | 2500 |  | Y | AP丝印 | TO252-3L | 正常出货 | 大批量出货 | Y | 100 | 30 | 20 | / | 1 | 1.6 | 2.5 | 3.6 | 5.5 | 6.7 | 9.5
N | Single | Trench | 沟槽工艺 | AP100N03P | 管 | 50 |  |  | APM丝印 | TO220-3L | 正常出货 | 大批量出货 | Y | 100 | 30 | 20 | / | 1.2 | 1.6 | 2.5 | 4.5 | 5.5 | 8 | 9.5
N | Single | Trench | 沟槽工艺 | AP100N03T | 盘 | 800 |  |  | APM丝印 | TO263-3L | 正常出货 | 小批量样品 | Y | 100 | 30 | 20 | / | 1.2 | 1.6 | 2.5 | 4.5 | 5.5 | 8 | 9.5
N | Single | Trench | 沟槽工艺 | AP100N03Y | 管 | 80 |  |  | APM丝印 | TO251-3L | 正常出货 | 大批量出货 | Y | 100 | 30 | 20 | / | 1 | 1.5 | 2.5 | 4.5 | 6.5 | 7.5 | 12
N | Single | Trench | 沟槽工艺 | AP110N03D | 盘 | 2500 |  |  | APM丝印 | TO252-3L | 停产 | 停产 | N | 110 | 30 | 20 | / | 1.3 | 1.6 | 2.5 | 2.3 | 4 | 4.3 | 6
N | Single | Trench | 沟槽工艺 | AP120N03D | 盘 | 2500 |  |  | APM丝印 | TO252-3L | 正常出货 | 小批量样品 | Y | 110 | 30 | 20 | / | 1.2 | 1.5 | 2.5 | 2.3 | 3.5 | 4 | 5
N | Single | Trench | 沟槽工艺 | AP120N03NF | 盘 | 5000 |  |  | APM丝印 | PDFN5*6-8L | 正常出货 | 大批量出货 | Y | 120 | 30 | 20 | / | 1.2 | 1.5 | 2.5 | 1.5 | 2.4 | 2.5 | 4.5
N | Single | Trench | 沟槽工艺 | AP135N03NF | 盘 | 5000 |  |  | APM丝印 | PDFN5*6-8L | 正常出货 | 小批量样品 | Y | 135 | 30 | 20 | / | 1.2 | 1.6 | 2.5 | 1.3 | 1.6 | 1.9 | 2.5
N | Single | Trench | 沟槽工艺 | AP150N03D | 盘 | 2500 |  | Y | APM丝印 | TO252-3L | 正常出货 | 小批量样品 | Y | 150 | 30 | 20 | / | 1 | — | 2.5 | 2.2 | 3 | 3.2 | 4
N | Single | Trench | 沟槽工艺 | AP150N03NF | 盘 | 5000 |  |  | APM丝印 | PDFN5*6-8L | 正常出货 | 小批量样品 | Y | 150 | 30 | 20 | / | 1.2 | 1.6 | 2.5 | 1.4 | 2 | 2.3 | 3.2
N | Single | Trench | 沟槽工艺 | AP150N03P | 管 | 50 |  |  | APM丝印 | TO220-3L | 正常出货 | 大批量出货 | Y | 150 | 30 | 20 | / | 1 | — | 2.5 | — | 4 | — | 6
N | Single | Trench | 沟槽工艺 | AP150N03T | 盘 | 800 |  |  | APM丝印 | TO263-3L | 正常出货 | 大批量出货 | Y | 150 | 30 | 20 | / | 1 | — | 2.5 | — | 4 | — | 6
N | Single | Trench | 沟槽工艺 | AP180N03D | 盘 | 2500 |  | Y | APM丝印 | TO252-3L | 正常出货 | 大批量出货 | Y | 180 | 30 | 20 | / | 1.2 | 1.6 | 2.5 | 2.1 | 3.2 | 3 | 3.8
N | Single | Trench | 沟槽工艺 | AP180N03NF | 盘 | 5000 |  |  | APM丝印 | PDFN5*6-8L | 暂未量产 | 暂未量产 | N | 180 | 30 | 20 | / | 1.2 | 1.5 | 2.5 | 0.8 | 1.2 | 1.5 | 1.9
N | Single | Trench | 沟槽工艺 | AP180N03P | 管 | 50 |  |  | APM丝印 | TO220-3L | 正常出货 | 大批量出货 | Y | 180 | 30 | 20 | / | 1.2 | 1.6 | 2.5 | 2.1 | 3.2 | 3 | 3.8
N | Single | Trench | 沟槽工艺 | AP180N03T | 盘 | 800 |  |  | APM丝印 | TO263-3L | 正常出货 | 大批量出货 | Y | 180 | 30 | 20 | / | 1.2 | 1.6 | 2.5 | 2.1 | 3.2 | 3 | 3.8
N | Single | Trench | 沟槽工艺 | AP3N04AI | 盘 | 3000 |  |  | 编码丝印 | SOT23L | 正常出货 | 小批量样品 | Y | 3 | 40 | 20 | / | 1.2 | 1.5 | 2.5 | 33 | 40 | 45 | 55
N | Single | Trench | 沟槽工艺 | AP5N04MI | 盘 | 3000 |  |  | 编码丝印 | SOT23-3L | 正常出货 | 大批量出货 | Y | 5 | 40 | 20 | / | 1 | 1.5 | 2.5 | 30 | 37 | 40 | 50
N | Single | Trench | 沟槽工艺 | AP6N04SI | 盘 | 3000 |  |  | AP丝印 | SOT89-3L | 正常出货 | 小批量出货 | Y | 6 | 40 | 20 | / | 1 | 1.5 | 2.5 | 28 | 40 | 35 | 50
N | Single | Trench | 沟槽工艺 | AP8N04MI | 盘 | 3000 |  |  | 编码丝印 | SOT23-3L | 暂未量产 | 暂未量产 | Y | 8 | 40 | 20 | / | 1.2 | 1.5 | 2.5 | 18 | 20 | 20 | 25
N | Single | Trench | 沟槽工艺 | AP8N04SI | 盘 | 3000 |  |  | AP丝印 | SOT89-3L | 停产 | 停产 |  | 8 | 40 | 20 | / | 1.2 | 1.5 | 2.5 | 18 | 20 | 20 | 25
N | Single | Trench | 沟槽工艺 | AP10N04SI | 盘 | 3000 |  |  | AP丝印 | SOT89-3L | 正常出货 | 小批量出货 | Y | 8 | 40 | 20 | / | 1.2 | 1.5 | 2.5 | 17 | 23 | 22 | 30
N | Single | Trench | 沟槽工艺 | AP10N04MSI | 盘 | 3000 |  |  | AP丝印 | SOT223-3L | 正常出货 | 大批量出货 | Y | 10 | 40 | 20 | / | 1 | — | 2.5 | 15 | 20 | 18 | 25
N | Single | Trench | 沟槽工艺 | AP10N04S | 盘 | 3000 |  |  | AP丝印 | SOP-8L | 正常出货 | 大批量出货 | Y | 10 | 40 | 20 | / | 1 | — | 2.5 | 14.5 | 17 | 18 | 22
N | Single | Trench | 沟槽工艺 | AP15N04S | 盘 | 3000 |  |  | AP丝印 | SOP-8L | 正常出货 | 大批量出货 | Y | 15 | 40 | 20 | / | 1 | 1.6 | 2.5 | 10.5 | 13 | 11.5 | 17
N | Single | Trench | 沟槽工艺 | AP25N04D | 盘 | 2500 |  |  | APM丝印 | TO252-3L | 正常出货 | 大批量出货 | Y | 25 | 40 | 20 | / | 1 | 1.5 | 2.5 | 23 | 30 | 37 | 45
N | Single | Trench | 沟槽工艺 | AP25N04S | 盘 | 3000 |  |  | AP丝印 | SOP-8L | 正常出货 | 大批量出货 | Y | 25 | 40 | 20 | / | 1 | 1.5 | 2.5 | 23 | 30 | 37 | 45
N | Single | Trench | 沟槽工艺 | AP40N04D | 盘 | 2500 |  |  | AP丝印 | TO252-3L | 暂未量产 | 暂未量产 | N | 30 | 40 | 20 | / | 1.2 | 1.5 | 2.5 | 18 | 20 | 20 | 25
N | Single | Trench | 沟槽工艺 | AP50N04D | 盘 | 2500 |  |  | AP丝印 | TO252-3L | 正常出货 | 大批量出货 | Y | 50 | 40 | 20 | / | 1.2 | 1.6 | 2.5 | 13.5 | 17 | 18.4 | 24
N | Single | Split gate II | 屏蔽栅第二代 | AP50N04S | 盘 | 3000 |  | Y | APM丝印 | SOP-8L | 正常出货 | 大批量出货 | Y | 50 | 40 | 20 | / | 1.2 | 1.6 | 2.2 | 2.5 | 3.5 | 3.8 | 5
N | Single | Trench | 沟槽工艺 | AP60N04D | 盘 | 2500 |  |  | AP丝印 | TO252-3L | 正常出货 | 大批量出货 | Y | 60 | 40 | 20 | / | 1 | 1.5 | 2.5 | 14.5 | 18.5 | 17.5 | 20.5
N | Single | Trench | 沟槽工艺 | AP60N04DF | 盘 | 5000 |  |  | AP丝印 | PDFN3*3-8L | 正常出货 | 大批量出货 | Y | 60 | 40 | 20 | / | 1 | 1.5 | 2.5 | 12.5 | 15.5 | 14.5 | 20
N | Single | Trench | 沟槽工艺 | AP60N04NF | 盘 | 5000 |  |  | 白板 | PDFN5*6-8L | 正常出货 | 大批量出货 | Y | 60 | 40 | 20 | / | 1 | 1.6 | 2.5 | 10.5 | 13.5 | 13.5 | 16.5
N | Single | Trench | 沟槽工艺 | AP65N04DF | 盘 | 5000 |  |  | AP丝印 | PDFN3*3-8L | 正常出货 | 大批量出货 | Y | 65 | 40 | 20 | / | 1.2 | 1.6 | 2.5 | 8 | 10 | 10 | 13
N | Single | Trench | 沟槽工艺 | AP65N04NF | 盘 | 5000 |  |  | 白板 | PDFN5*6-8L | 正常出货 | 大批量出货 | Y | 65 | 40 | 20 | / | 1.2 | 1.6 | 2.5 | 7.7 | 9 | 9.4 | 12
N | Single | Split gate II | 屏蔽栅第二代 | AP68N04DF | 盘 | 5000 |  |  | AP丝印 | PDFN3*3-8L | 正常出货 | 小批量出货 | Y | 68 | 40 | 20 | / | 1.2 | 1.6 | 2.5 | 6.9 | 8.5 | 10.5 | 15
N | Single | Split gate II | 屏蔽栅第二代 | AP68N04NF | 盘 | 5000 |  |  | APM丝印 | PDFN5*6-8L | 正常出货 | 小批量出货 | Y | 68 | 40 | 20 | / | 1.2 | 1.6 | 2.5 | 6.9 | 8.5 | 10.5 | 15
N | Single | Trench | 沟槽工艺 | AP70N04NF | 盘 | 5000 |  |  | APM丝印 | PDFN5*6-8L | 正常出货 | 小批量出货 | Y | 80 | 40 | 20 | / | 1 | 1.7 | 2.5 | 5.5 | 7 | 9 | 12
N | Single | Trench | 沟槽工艺 | AP80N04D-L | 盘 | 2500 |  |  | AP丝印 | TO252-3L | 正常出货 | 小批量出货 | Y | 80 | 40 | 20 | / | 1.2 | 1.6 | 2.5 | 7.7 | 9 | 9.4 | 12
N | Single | Trench | 沟槽工艺 | AP80N04D | 盘 | 2500 |  |  | AP丝印 | TO252-3L | 正常出货 | 大批量出货 | Y | 80 | 40 | 20 | / | 1 | 1.5 | 2.5 | 6 | 7.5 | 9 | 12
N | Single | Trench | 沟槽工艺 | AP80N04P | 管 | 50 |  |  | AP丝印 | TO220-3L | 正常出货 | 大批量出货 | Y | 80 | 40 | 20 | / | 1 | 1.5 | 2.5 | 6 | 7.5 | 9 | 12
N | Single | Trench | 沟槽工艺 | AP80N04T | 盘 | 800 |  |  | AP丝印 | TO263-3L | 正常出货 | 大批量出货 | Y | 80 | 40 | 20 | / | 1 | 1.5 | 2.5 | 6 | 7.5 | 9 | 12
N | Single | Trench | 沟槽工艺 | AP80N04DF | 盘 | 5000 |  |  | AP丝印 | PDFN3*3-8L | 正常出货 | 大批量出货 | Y | 80 | 40 | 20 | / | 1 | — | 2.5 | 4.8 | 6.5 | 7.2 | 9
N | Single | Trench | 沟槽工艺 | AP85N04NF | 盘 | 5000 |  |  | APM丝印 | PDFN5*6-8L | 正常出货 | 大批量出货 | Y | 85 | 40 | 20 | / | 1 | — | 2.5 | 4.5 | 6.5 | 6.4 | 8.5
N | Single | Trench | 沟槽工艺 | AP100N04D | 盘 | 2500 |  |  | APM丝印 | TO252-3L | 正常出货 | 大批量出货 | Y | 100 | 40 | 20 | / | 1 | — | 2.5 | 4.5 | 6.5 | 5.8 | 9
N | Single | Split gate II | 屏蔽栅第二代 | AP100N04NF | 盘 | 5000 |  |  | APM丝印 | PDFN5*6-8L | 正常出货 | 小批量样品 | Y | 100 | 40 | 20 | / | 1.2 | 1.7 | 2.5 | 2.5 | 3.2 | 3.8 | 5.3
N | Single | Trench | 沟槽工艺 | AP110N04D | 盘 | 2500 |  | Y | APM丝印 | TO252-3L | 正常出货 | 大批量出货 | Y | 110 | 40 | 20 | / | 1.2 | 1.6 | 2.5 | 3.5 | 4.3 | 5.4 | 7.5
N | Single | Trench | 沟槽工艺 | AP110N04NF | 盘 | 5000 |  | Y | APM丝印 | PDFN5*6-8L | 正常出货 | 大批量出货 | Y | 110 | 40 | 20 | / | 1.2 | 1.6 | 2.5 | 3.5 | 4.3 | 5.4 | 7.5
N | Single | Trench | 沟槽工艺 | AP120N04D | 盘 | 2500 |  |  | APM丝印 | TO252-3L | 正常出货 | 小批量样品 | Y | 120 | 40 | 20 | / | 1.2 | 1.7 | 2.2 | 2.5 | 3.5 | 3.8 | 5.3
N | Single | Trench | 沟槽工艺 | AP120N04D-H | 盘 | 2500 |  |  | APM丝印 | TO252-3L | 停产 | 停产 | Y | 120 | 40 | 20 | / | 2 | 3 | 4 | 2.8 | 3.5 | 3.6 | 5
N | Single | Trench | 沟槽工艺 | AP120N04F | 管 | 50 |  | Y | APM丝印 | TO220F-3L | 正常出货 | 小批量样品 | Y | 120 | 40 | 20 | / | 1.2 | 1.6 | 2.5 | 3.5 | 4.3 | 5.4 | 7.5
N | Single | Trench | 沟槽工艺 | AP120N04P | 管 | 50 |  |  | APM丝印 | TO220-3L | 正常出货 | 大批量出货 | Y | 120 | 40 | 20 | / | 2 | 2.8 | 4 | 3 | 4 | — | —
N | Single | Trench | 沟槽工艺 | AP120N04T | 盘 | 800 |  |  | APM丝印 | TO263-3L | 正常出货 | 小批量样品 | Y | 120 | 40 | 20 | / | 2 | 2.8 | 4 | 3 | 4 | — | —
N | Single | Split gate II | 屏蔽栅第二代 | APG120N04NF | 盘 | 5000 |  | Y | APM丝印 | PDFN5*6-8L | 正常出货 | 大批量出货 | Y | 120 | 40 | 20 | / | 1.2 | 1.6 | 2.5 | 1.4 | 1.8 | 2 | 2.6
N | Single | Trench | 沟槽工艺 | AP140N04NF | 盘 | 5000 |  | Y | APM丝印 | PDFN5*6-8L | 正常出货 | 大批量出货 | Y | 140 | 40 | 20 | / | 1.2 | 1.8 | 2.5 | 2.4 | 2.9 | 3.5 | 4.5
N | Single | Split gate II | 屏蔽栅第二代 | AP150N04D | 盘 | 2500 |  |  | APM丝印 | TO252-3L | 正常出货 | 大批量出货 | Y | 150 | 40 | 20 | / | 1.2 | 1.6 | 2.5 | 2 | 2.3 | 2.7 | 3
N | Single | Split gate II | 屏蔽栅第二代 | AP150N04NF | 盘 | 5000 |  |  | APM丝印 | PDFN5*6-8L | 暂未量产 | 暂未量产 |  | 150 | 40 | 20 | / | 2 | 3 | 4 | 1.2 | 1.5 | — | —
N | Single | Trench | 沟槽工艺 | AP150N04P | 管 | 50 |  |  | APM丝印 | TO220-3L | 正常出货 | 大批量出货 | Y | 150 | 40 | 20 | / | 1.2 | 1.8 | 2.5 | 2.4 | 2.9 | 3.5 | 4.5
N | Single | Trench | 沟槽工艺 | AP150N04T | 盘 | 800 |  |  | APM丝印 | TO263-3L | 正常出货 | 大批量出货 | Y | 150 | 40 | 20 | / | 1.2 | 1.8 | 2.5 | 2.4 | 2.9 | 3.5 | 4.5
N | Single | Trench | 沟槽工艺 | AP160N04P | 管 | 50 |  |  | APM丝印 | TO220-3L | 正常出货 | 大批量出货 | Y | 160 | 40 | 20 | / | 1.2 | 1.6 | 2.2 | 1.9 | 3 | 2.3 | 3.5
N | Single | Trench | 沟槽工艺 | AP160N04T | 盘 | 800 |  |  | APM丝印 | TO263-3L | 正常出货 | 大批量出货 | Y | 160 | 40 | 20 | / | 1.2 | 1.6 | 2.2 | 1.9 | 3 | 2.3 | 3.5
N | Single | Split gate I | 屏蔽栅第一代 | APG180N04NF | 盘 | 5000 |  |  | APM丝印 | PDFN5*6-8L | 正常出货 | 小批量样品 |  | 180 | 40 | 20 | / | 1 | 1.8 | 2.5 | 1.15 | 1.5 | 1.7 | 2.5
N | Single | Split gate V | 屏蔽栅第五代 | AP180N04NF | 盘 | 5000 |  |  | APM丝印 | PDFN5*6-8L | 暂未量产 | 暂未量产 | Y | 180 | 40 | 20 | / | 2 | 3 | 4 | 1.15 | 1.5 | 1.7 | 2.5
N | Single | Split gate I | 屏蔽栅第一代 | APG180N04P | 管 | 50 |  |  | APM丝印 | TO220-3L | 暂未量产 | 暂未量产 | Y | 180 | 40 | 20 | / | 1.3 | — | 2.5 | 1.5 | 2 | 2.5 | 3
N | Single | Split gate I | 屏蔽栅第一代 | APG180N04T | 盘 | 800 |  |  | APM丝印 | TO263-3L | 暂未量产 | 暂未量产 | Y | 180 | 40 | 20 | / | 1.3 | — | 2.5 | 1.5 | 2 | 2.5 | 3
N | Single | Split gate V | 屏蔽栅第五代 | AP200N04NF | 盘 | 5000 |  | Y | APM丝印 | PDFN5*6-8L | 正常出货 | 大批量出货 | Y | 180 | 40 | 20 | / | 1.2 | 1.5 | 2.5 | 0.75 | 1 | 1.1 | 1.5
N | Single | Split gate V | 屏蔽栅第五代 | AP200N04TLG5 | 盘 | 2000 |  | Y | APM丝印 | TOLLA-8L | 正常出货 | 小批量出货 | Y | 200 | 40 | 20 | / | 1.3 | 1.5 | 2.5 | 1.9 | 2.5 | 2.7 | 4
N | Single | Trench | 沟槽工艺 | AP220N04P | 管 | 50 |  |  | APM丝印 | TO220-3L | 暂未量产 | 暂未量产 | N | 220 | 40 | 20 | / | 2 | 3 | 4 | 1 | 1.2 | 1.2 | 1.4
N | Single | Trench | 沟槽工艺 | AP220N04T | 盘 | 800 |  |  | APM丝印 | TO263-3L | 暂未量产 | 暂未量产 | N | 220 | 40 | 20 | / | 2 | 3 | 4 | 1 | 1.2 | 1.2 | 1.4
N | Single | Split gate V | 屏蔽栅第五代 | AP280N04P | 管 | 50 |  | Y | APM丝印 | TO220-3L | 正常出货 | 小批量样品 | Y | 280 | 40 | 20 | / | 1.2 | 1.8 | 2.5 | 1.2 | 1.5 | 1.7 | 2.3
N | Single | Split gate V | 屏蔽栅第五代 | AP280N04T | 盘 | 800 |  | Y | APM丝印 | TO263-3L | 正常出货 | 小批量样品 | Y | 280 | 40 | 20 | / | 1.2 | 1.8 | 2.5 | 1.2 | 1.5 | 1.7 | 2.3
N | Single | Split gate V | 屏蔽栅第五代 | AP280N04T6 | 盘 | 800 |  | Y | APM丝印 | TO263-6L | 正常出货 | 小批量样品 | Y | 280 | 40 | 20 | / | 1.2 | 1.8 | 2.5 | 1.2 | 1.5 | 1.7 | 2.3
N | Single | Split gate V | 屏蔽栅第五代 | AP280N04HT6 | 盘 | 800 |  | Y | APM丝印 | TO263-6L | 正常出货 | 小批量样品 | Y | 280 | 40 | 20 | / | 3 | 3 | 4 | 1.3 | 1.8 | 1.5 | 2.3
N | Single | Split gate V | 屏蔽栅第五代 | AP280N04TLG5 | 盘 | 2000 |  | Y | APM丝印 | TOLLA-8L | 正常出货 | 小批量样品 | Y | 280 | 40 | 20 | / | 3 | 3 | 4 | 1.3 | 1.5 | 1.8 | 2.3
N | Single | Split gate V | 屏蔽栅第五代 | AP300N04TLG5 | 盘 | 2000 |  | Y | APM丝印 | TOLLA-8L | 正常出货 | 小批量样品 | Y | 300 | 40 | 20 | / | 1.2 | 1.8 | 2.5 | 1 | 1.3 | 1.7 | 2.3
N | Single | Split gate V | 屏蔽栅第五代 | AP320N04TLG5 | 盘 | 2000 |  | Y | APM丝印 | TOLLA-8L | 正常出货 | 准备停产 | Y | 320 | 40 | 20 | / | 1.3 | 1.5 | 2.5 | 1.1 | 1.5 | 1.4 | 1.8
N | Single | Split gate V | 屏蔽栅第五代 | AP400N04TLG5 | 盘 | 2000 |  | Y | APM丝印 | TOLLA-8L | 正常出货 | 准备停产 | Y | 320 | 40 | 20 | / | 1.3 | 1.5 | 2.5 | 0.75 | 1 | 1.2 | 1.5
N | Single | Split gate V | 屏蔽栅第五代 | AP600N04TLG5 | 盘 | 2000 |  | Y | APM丝印 | TOLLA-8L | 暂未量产 | 暂未量产 | Y | 600 | 40 | 20 | / | 1.2 | 1.5 | 2.5 | 0.5 | 0.75 | 1 | 1.2
N | Single | Trench | 沟槽工艺 | AP12N04ES | 盘 | 3000 |  |  | APM丝印 | ESOP-8 | 暂未量产 | 暂未量产 | Y | 12 | 42 | 20 | / | 1 | 1.5 | 2.5 | 30 | 37 | 40 | 50
N | Single | Split gate V | 屏蔽栅第五代 | AP200N05NF | 盘 | 2000 |  |  | APM丝印 | TOLLA-8L | 正常出货 | 小批量样品 | Y | 200 | 45 | 20 | / | 1.2 | 1.5 | 2.5 | 0.75 | 0.9 | 1.1 | 1.5
N | Single | Split gate V | 屏蔽栅第五代 | AP300N05TLG5 | 盘 | 2000 |  |  | APM丝印 | TOLLA-8L | 正常出货 | 小批量样品 | Y | 300 | 45 | 20 | / | 1.2 | 1.5 | 2.5 | 0.8 | 1 | 1.3 | 1.5
N | Single | Trench | 沟槽工艺 | AP50N05D | 盘 | 2500 |  |  | APM丝印 | TO252-3L | 正常出货 | 小批量样品 | Y | 50 | 49 | 20 | / | 1.2 | 1.4 | 2.5 | 15.5 | 19 | 18.5 | 24
N | Single | Trench | 沟槽工艺 | AP80N05D | 盘 | 2500 |  |  | APM丝印 | TO252-3L | 正常出货 | 小批量样品 | Y | 80 | 49 | 20 | / | 1.2 | 1.5 | 2.5 | 7.8 | 11 | 11.2 | 17
N | Single | Planar | 平面工艺 | AP50N06CP | 管 | 50 |  |  | AP丝印 | TO220-3L | 暂未量产 | 暂未量产 | Y | 50 | 55 | 20 | / | 2 | 3 | 4 | 19 | 22 | — | —
N | Single | Planar | 平面工艺 | AP60N06CP | 管 | 50 |  |  | APM丝印 | TO220-3L | 暂未量产 | 暂未量产 | Y | 50 | 55 | 20 | / | 2 | 3 | 4 | 14 | 22 | — | —
N | Single | Planar | 平面工艺 | AP3205P | 管 | 50 |  |  | APM丝印 | TO220-3L | 暂未量产 | 暂未量产 | Y | 110 | 55 | 20 | / | 2 | — | 4 | 7.2 | 8 | — | —
N | Single | Planar | 平面工艺 | AP3205T | 盘 | 800 |  |  | APM丝印 | TO263-3L | 暂未量产 | 暂未量产 | Y | 110 | 55 | 20 | / | 2 | — | 4 | 7.2 | 8 | — | —
N | Single | Trench | 沟槽工艺 | AP2N7002AI | 盘 | 3000 |  |  | 编码丝印 | SOT23L | 正常出货 | 大批量出货 | Y | 0.3 | 60 | 20 | 2000 | 0.7 | 1.2 | 1.9 | 1000 | 2000 | — | —
N | Single | Trench | 沟槽工艺 | AP2N06BI | 盘 | 3000 |  |  | 编码丝印 | SOT23L | 正常出货 | 大批量出货 | Y | 2 | 60 | 20 | / | 1 | 1.6 | 2.5 | 135 | 180 | 165 | 225
N | Single | Trench | 沟槽工艺 | AP3N06I | 盘 | 3000 |  |  | 编码丝印 | SOT23L | 正常出货 | 大批量出货 | Y | 3 | 60 | 20 | / | 1.2 | — | 2.5 | 80 | 100 | 85 | 110
N | Single | Trench | 沟槽工艺 | AP3N06MI | 盘 | 3000 |  |  | 编码丝印 | SOT23-3L | 正常出货 | 大批量出货 | Y | 3 | 60 | 20 | / | 1.2 | — | 2.5 | 55 | 75 | 65 | 90
N | Single | Trench | 沟槽工艺 | AP4N06AI | 盘 | 3000 |  |  | 编码丝印 | SOT23L | 正常出货 | 大批量出货 | Y | 4 | 60 | 20 | / | 0.9 | 1.3 | 2 | 62 | 85 | 85 | 120
N | Single | Trench | 沟槽工艺 | AP4N06SI | 盘 | 3000 |  |  | AP丝印 | SOT89-3L | 正常出货 | 大批量出货 | Y | 4.8 | 60 | 20 | / | 1.2 | 1.5 | 2.5 | 72 | 95 | 85 | 100
N | Single | Trench | 沟槽工艺 | AP5N06MI | 盘 | 3000 |  |  | 编码丝印 | SOT23-3L | 正常出货 | 大批量出货 | Y | 5 | 60 | 20 | / | 1 | 1.76 | 2.5 | 28 | 38 | 35 | 50
N | Single | Trench | 沟槽工艺 | AP5N06S | 盘 | 3000 |  |  | AP丝印 | SOP-8L | 暂未量产 | 暂未量产 | Y | 5 | 60 | 20 | / | 1.2 | 1.5 | 2.5 | 50 | 75 | 65 | 85
N | Single | Trench | 沟槽工艺 | AP5N06SI | 盘 | 3000 |  |  | AP丝印 | SOT89-3L | 暂未量产 | 暂未量产 | Y | 5.8 | 60 | 20 | / | 1.2 | 1.6 | 2.5 | 65 | 80 | 75 | 90
N | Single | Trench | 沟槽工艺 | AP6N06LI | 盘 | 3000 |  |  | AP丝印 | SOT23-6L | 暂未量产 | 暂未量产 | Y | 6 | 60 | 20 | / | 1.2 | 1.6 | 2.5 | 36 | 40 | 40 | 48
N | Single | Trench | 沟槽工艺 | AP8N06S | 盘 | 3000 |  |  | AP丝印 | SOP-8L | 暂未量产 | 暂未量产 | Y | 8 | 60 | 20 | / | 1.2 | — | 2.5 | 35 | 40 | 45 | 50
N | Single | Trench | 沟槽工艺 | AP8N06SI | 盘 | 3000 |  |  | AP丝印 | SOT89-3L | 正常出货 | 大批量出货 | Y | 8 | 60 | 20 | / | 1.2 | 1.6 | 2.5 | 28 | 40 | 33 | 45
N | Single | Trench | 沟槽工艺 | AP10N06MSI | 盘 | 3000 |  |  | AP丝印 | SOT223-3L | 正常出货 | 大批量出货 | Y | 10 | 60 | 20 | / | 1.2 | 1.6 | 2.5 | 28 | 35 | 38 | 45
N | Single | Trench | 沟槽工艺 | AP10N06S | 盘 | 3000 |  |  | AP丝印 | SOP-8L | 正常出货 | 大批量出货 | Y | 10 | 60 | 20 | / | 1.2 | — | 2.5 | 35 | 40 | 43 | 50
N | Single | Trench | 沟槽工艺 | AP10N06D | 盘 | 2500 |  |  | APM丝印 | TO252-3L | 正常出货 | 大批量出货 | Y | 15 | 60 | 20 | / | 1 | 1.6 | 2.5 | 65 | 80 | 75 | 90
N | Single | Trench | 沟槽工艺 | AP12N06S | 盘 | 3000 |  |  | AP丝印 | SOP-8L | 正常出货 | 大批量出货 | Y | 12 | 60 | 20 | / | 1.2 | — | 2.5 | 24 | 32 | 33 | 42
N | Single | Trench | 沟槽工艺 | AP15N06S | 盘 | 3000 |  |  | AP丝印 | SOP-8L | 正常出货 | 大批量出货 | Y | 15 | 60 | 20 | / | 1.2 | — | 2.5 | 15 | 18 | 18 | 20
N | Single | Trench | 沟槽工艺 | AP20N06BD | 盘 | 2500 |  |  | APM丝印 | TO252-3L | 正常出货 | 小批量样品 | Y | 20 | 60 | 20 | / | 1.2 | 1.6 | 2.5 | 36 | 42 | 45 | 63
N | Single | Split gate I | 屏蔽栅第一代 | APG20N06S | 盘 | 3000 |  |  | APM丝印 | SOP-8L | 正常出货 | 大批量出货 | Y | 20 | 60 | 20 | / | 1.2 | 1.5 | 2.5 | 7.5 | 10 | 10 | 13
N | Single | Trench | 沟槽工艺 | AP20N06S | 盘 | 3000 |  |  | AP丝印 | SOP-8L | 正常出货 | 大批量出货 | Y | 20 | 60 | 20 | / | 2 | 3 | 4 | 7.8 | 10 | — | —
N | Single | Trench | 沟槽工艺 | AP20N06D | 盘 | 2500 |  |  | AP丝印 | TO252-3L | 正常出货 | 大批量出货 | Y | 28 | 60 | 20 | / | 1.2 | 1.6 | 2.5 | 28 | 36 | 38 | 45
N | Single | Trench | 沟槽工艺 | AP30N06P | 管 | 50 |  |  | APM丝印 | TO220-3L | 正常出货 | 小批量样品 | Y | 30 | 60 | 20 | / | 1.2 | 1.6 | 2.5 | 28 | 36 | 38 | 45
N | Single | Trench | 沟槽工艺 | AP30N06D | 盘 | 2500 |  |  | AP丝印 | TO252-3L | 正常出货 | 大批量出货 | Y | 30 | 60 | 20 | / | 1.2 | 1.6 | 2.5 | 20 | 28 | 30 | 38
N | Single | Trench | 沟槽工艺 | AP30N06Y | 管 | 80 |  |  | APM丝印 | TO251-3L | 正常出货 | 大批量出货 | Y | 20 | 60 | 20 | / | 1.2 | 1.6 | 2.5 | 28 | 36 | 38 | 45
N | Single | Trench | 沟槽工艺 | AP30N06DF | 盘 | 5000 |  |  | AP丝印 | PDFN3*3-8L | 正常出货 | 大批量出货 | Y | 30 | 60 | 20 | / | 1.2 | 1.6 | 2.5 | 28 | 36 | 38 | 45
N | Single | Trench | 沟槽工艺 | AP50N06BD | 盘 | 2500 |  |  | APM丝印 | TO252-3L | 正常出货 | 大批量出货 | Y | 50 | 60 | 20 | / | 1.2 | 1.6 | 2.5 | 16 | 20 | 20 | 25
N | Single | Trench | 沟槽工艺 | AP50N06DF | 盘 | 5000 |  |  | AP丝印 | PDFN3*3-8L | 正常出货 | 大批量出货 | Y | 50 | 60 | 20 | / | 1.2 | 1.8 | 2.5 | 11 | 16 | 16 | 20
N | Single | Trench | 沟槽工艺 | AP50N06NF | 盘 | 5000 |  |  | APM丝印 | PDFN5*6-8L | 正常出货 | 大批量出货 | Y | 50 | 60 | 20 | / | 1.2 | 1.8 | 2.5 | 11.5 | 16 | 16.3 | 20
N | Single | Trench | 沟槽工艺 | AP50N06P | 管 | 50 |  |  | APM丝印 | TO220-3L | 正常出货 | 大批量出货 | Y | 50 | 60 | 20 | / | 1.2 | — | 2.5 | 13.5 | 2 | — | —
N | Single | Trench | 沟槽工艺 | AP50N06Y | 管 | 80 |  |  | APM丝印 | TO251-3L | 正常出货 | 大批量出货 | Y | 50 | 60 | 20 | / | 1.2 | 1.8 | 2.5 | 14 | 20 | 18 | 25
N | Single | Trench | 沟槽工艺 | AP50N06D | 盘 | 2500 |  |  | AP丝印 | TO252-3L | 正常出货 | 大批量出货 | Y | 58 | 60 | 20 | / | 1.2 | 1.8 | 2.5 | 11 | 16 | 16 | 20
N | Single | Trench | 沟槽工艺 | AP60N06F | 管 | 50 |  |  | APM丝印 | TO220F-3L | 正常出货 | 大批量出货 | Y | 60 | 60 | 20 | / | 1.2 | 1.8 | 2.5 | 11 | 15 | 16 | 20
N | Single | Trench | 沟槽工艺 | AP65N06CP | 管 | 50 |  |  | APM丝印 | TO220-3L | 停产 | 停产 | Y | 65 | 60 | 20 | / | 2 | 3.5 | 4 | 14 | 22 | — | —
N | Single | Trench | 沟槽工艺 | AP65N06D | 盘 | 2500 |  |  | APM丝印 | TO252-3L | 停产 | 停产 | Y | 65 | 60 | 20 | / | 1.2 | 2 | 2.5 | 9 | 13 | 12 | 15
N | Single | Split gate I | 屏蔽栅第一代 | AP65N06NF | 盘 | 5000 |  |  | APM丝印 | PDFN5*6-8L | 正常出货 | 大批量出货 | Y | 65 | 60 | 20 | / | 1.2 | 1.5 | 2.5 | 7.5 | 10 | 10 | 13 | BSC067N06LS3G
N | Single | Split gate I | 屏蔽栅第一代 | AP65N06DF | 盘 | 5000 |  |  | AP丝印 | PDFN3*3-8L | 正常出货 | 大批量出货 | Y | 65 | 60 | 20 | / | 1.2 | 1.5 | 2.5 | 7.5 | 10 | 10 | 13
N | Single | Trench | 沟槽工艺 | AP70N06HD | 盘 | 2500 |  |  | APM丝印 | TO252-3L | 正常出货 | 小批量样品 | Y | 70 | 60 | 20 | / | 2 | 2.9 | 4 | 8 | 10 | — | —
N | Single | Trench | 沟槽工艺 | AP70N06HP | 管 | 50 |  |  | APM丝印 | TO220-3L | 正常出货 | 小批量样品 | Y | 70 | 60 | 20 | / | 2 | 3 | 4 | 8 | 10 | — | —
N | Single | Trench | 沟槽工艺 | AP80N06D | 盘 | 2500 |  |  | AP丝印 | TO252-3L | 正常出货 | 大批量出货 | Y | 80 | 60 | 20 | / | 1 | 2 | 2.5 | 8 | 10 | 10 | 13
N | Single | Split gate II | 屏蔽栅第二代 | AP80N06NF | 盘 | 5000 |  |  | APM丝印 | PDFN5*6-8L | 正常出货 | 小批量样品 | Y | 80 | 60 | 20 | / | 1 | — | 2.5 | 4.7 | 6 | 6.4 | 10
N | Single | Trench | 沟槽工艺 | AP80N06P | 管 | 50 |  |  | APM丝印 | TO220-3L | 暂未量产 | 暂未量产 | Y | 80 | 60 | 20 | / | 1.2 | 1.4 | 3 | 7.2 | 12 | 8.3 | 15
N | Single | Trench | 沟槽工艺 | AP80N06T | 盘 | 800 |  |  | APM丝印 | TO263-3L | 暂未量产 | 暂未量产 | Y | 80 | 60 | 20 | / | 1.2 | 1.4 | 3 | 7.2 | 12 | 8.3 | 15
N | Single | Trench | 沟槽工艺 | AP90N06D | 盘 | 2500 |  |  | AP丝印 | TO252-3L | 正常出货 | 大批量出货 | Y | 90 | 60 | 20 | / | 2 | 3 | 4 | 5.8 | 7 | — | —
N | Single | Trench | 沟槽工艺 | AP90N06NF | 盘 | 5000 |  | Y | AP丝印 | PDFN5*6-8L | 正常出货 | 大批量出货 | Y | 90 | 60 | 20 | / | 2 | 3 | 4 | 5.8 | 7 | — | —
N | Single | Trench | 沟槽工艺 | AP90N06F | 管 | 50 |  |  | APM丝印 | TO220F-3L | 正常出货 | 大批量出货 | Y | 90 | 60 | 20 | / | 2 | 3 | 4 | 5.8 | 7 | — | —
N | Single | Trench | 沟槽工艺 | AP90N06P | 管 | 50 |  |  | APM丝印 | TO220-3L | 正常出货 | 大批量出货 | Y | 90 | 60 | 20 | / | 2 | 3 | 4 | 5.8 | 7 | — | —
N | Single | Trench | 沟槽工艺 | AP90N06T | 盘 | 800 |  |  | APM丝印 | TO263-3L | 正常出货 | 小批量样品 | Y | 90 | 60 | 20 | / | 2 | 3 | 4 | 5.8 | 7 | — | —
N | Single | Trench | 沟槽工艺 | AP100N06D | 盘 | 2500 |  |  | APM丝印 | TO252-3L | 正常出货 | 小批量样品 | Y | 100 | 60 | 20 | / | 1.2 | 1.8 | 2.5 | 4.7 | 6 | 6.4 | 10
N | Single | Trench | 沟槽工艺 | AP100N06P | 管 | 50 |  |  | APM丝印 | TO220-3L | 正常出货 | 小批量样品 | Y | 100 | 60 | 20 | / | 1.2 | 1.8 | 2.5 | 4.7 | 6 | 6.4 | 10
N | Single | Trench | 沟槽工艺 | AP100N06T | 盘 | 800 |  |  | APM丝印 | TO263-3L | 正常出货 | 小批量样品 | Y | 100 | 60 | 20 | / | 1.2 | 1.8 | 2.5 | 4.7 | 6 | 6.4 | 10
N | Single | Split gate II | 屏蔽栅第二代 | APG110N06D | 盘 | 2500 |  |  | APM丝印 | TO252-3L | 正常出货 | 小批量样品 | Y | 110 | 60 | 20 | / | 1.2 | — | 2.3 | 3 | 3.6 | 4.4 | 5.4
N | Single | Split gate II | 屏蔽栅第二代 | APG110N06NF | 盘 | 5000 |  |  | APM丝印 | PDFN5*6-8L | 正常出货 | 小批量样品 | Y | 110 | 60 | 20 | / | 1.2 | — | 2.3 | 3 | 3.6 | 4.4 | 5.4
N | Single | Split gate II | 屏蔽栅第二代 | APG110N06P | 管 | 50 |  |  | APM丝印 | TO220-3L | 暂未量产 | 暂未量产 | Y | 110 | 60 | 20 | / | 1.2 | 1.8 | 2.5 | 3 | 3.6 | 4.5 | 5.7
N | Single | Split gate II | 屏蔽栅第二代 | APG110N06T | 盘 | 800 |  |  | APM丝印 | TO263-3L | 暂未量产 | 暂未量产 | Y | 110 | 60 | 20 | / | 1.2 | 1.8 | 2.5 | 3 | 3.6 | 4.5 | 5.7
N | Single | Trench | 沟槽工艺 | AP120N06MP | 管 | 30 |  |  | APM丝印 | TO247-3L | 暂未量产 | 暂未量产 | Y | 120 | 60 | 20 | / | 2 | 3 | 4 | 4.2 | 5.5 | — | —
N | Single | Split gate I | 屏蔽栅第一代 | APG130N06D | 盘 | 2500 |  |  | APM丝印 | TO252-3L | 正常出货 | 大批量出货 | Y | 130 | 60 | 20 | / | 1.2 | 1.6 | 2.5 | 2.35 | 3.2 | 2.9 | 3.6
N | Single | Split gate I | 屏蔽栅第一代 | APG130N06NF | 盘 | 5000 |  |  | APM丝印 | PDFN5*6-8L | 正常出货 | 大批量出货 | Y | 130 | 60 | 20 | / | 1.2 | — | 2.5 | 2.5 | 3 | 3.5 | 4.5
N | Single | Split gate I | 屏蔽栅第一代 | APG130N06F | 管 | 50 |  |  | APM丝印 | TO220F-3L | 正常出货 | 大批量出货 | Y | 130 | 60 | 20 | / | 1.2 | 1.8 | 2.5 | 2.8 | 3.5 | 3.2 | 40
N | Single | Split gate I | 屏蔽栅第一代 | APG130N06P | 管 | 50 |  |  | APM丝印 | TO220-3L | 正常出货 | 大批量出货 | Y | 130 | 60 | 20 | / | 1.2 | 1.8 | 2.5 | 2.8 | 3.5 | 3.2 | 40
N | Single | Split gate I | 屏蔽栅第一代 | APG130N06T | 盘 | 800 |  |  | APM丝印 | TO263-3L | 正常出货 | 小批量样品 | Y | 130 | 60 | 20 | / | 1.2 | 1.8 | 2.5 | 2.8 | 3.5 | 3.2 | 40
N | Single | Split gate I | 沟槽工艺 | AP150N06HP | 管 | 50 |  |  | APM丝印 | TO220-3L | 正常出货 | 大批量出货 | Y | 150 | 60 | 20 | / | 2 | 3 | 4 | 4 | 5.5 | — | —
N | Single | Split gate I | 屏蔽栅第一代 | AP150N06P | 管 | 50 |  |  | APM丝印 | TO220-3L | 正常出货 | 大批量出货 | Y | 150 | 60 | 20 | / | 2 | 3 | 4 | 4.3 | 2.7 | — | —
N | Single | Split gate I | 屏蔽栅第一代 | AP150N06NF | 盘 | 5000 |  |  | APM丝印 | PDFN5*6-8L | 正常出货 | 大批量出货 | Y | 150 | 60 | 20 | / | 1.2 | 1.8 | 2.5 | 1.9 | 2.7 | 3 | 4
N | Single | Split gate I | 屏蔽栅第一代 | AP220N06MP | 管 | 30 |  | Y | APM丝印 | TO247-3L | 正常出货 | 大批量出货 | Y | 220 | 60 | 20 | / | 2 | 2.6 | 4 | 2.4 | 3.2 | — | —
N | Single | Split gate I | 屏蔽栅第一代 | AP240N06P | 管 | 50 |  | Y | APM丝印 | TO220-3L | 正常出货 | 大批量出货 | Y | 240 | 60 | 20 | / | 2 | 2.8 | 4 | 2.4 | 3.2 | — | —
N | Single | Split gate I | 屏蔽栅第一代 | AP240N06T | 盘 | 800 |  | Y | APM丝印 | TO263-3L | 正常出货 | 大批量出货 | Y | 240 | 60 | 20 | / | 2 | 2.8 | 4 | 2.4 | 3.2 | — | —
N | Single | Split gate I | 屏蔽栅第二代 | AP250N06GF | 盘 | 5000 |  |  | APM丝印 | DFN8*8-4L | 暂未量产 | 暂未量产 | Y | 250 | 60 | 20 | / | 2 | 2.8 | 4 | 1.9 | 2.7 | — | —
N | Single | Split gate I | 屏蔽栅第二代 | AP300N06T6 | 盘 | 800 |  |  | APM丝印 | TO263-6L | 暂未量产 | 暂未量产 | Y | 300 | 60 | 20 | / | 2 | 2.8 | 4 | 2.1 | 3.2 | — | —
N | Single | Split gate I | 屏蔽栅第二代 | AP300N06TLG2 | 盘 | 2000 |  |  | APM丝印 | TOLLA-8L | 暂未量产 | 暂未量产 | Y | 300 | 60 | 20 | / | 2 | 2.8 | 4 | 2.1 | 3.2 | — | —
N | Single | Split gate I | 屏蔽栅第二代 | AP300N06NF | 盘 | 5000 |  |  | APM丝印 | PDFN5*6-8L | 正常出货 | 小批量样品 | Y | 300 | 60 | 20 | / | 1.2 | 1.8 | 2.5 | 1 | 1.5 | — | —
N | Single | Split gate I | 屏蔽栅第二代 | AP420N06P | 管 | 50 |  |  | APM丝印 | TO220-3L | 正常出货 | 小批量样品 |  | 420 | 60 | 20 | / | 2 | 2.8 | 4 | 1.5 | 2 | — | —
N | Single | Split gate I | 屏蔽栅第二代 | AP420N06T | 盘 | 800 |  |  | APM丝印 | TO263-3L | 正常出货 | 小批量样品 |  | 420 | 60 | 20 | / | 2 | 2.8 | 4 | 1.5 | 2 | — | —
N | Single | Split gate I | 屏蔽栅第二代 | AP420N06T6 | 盘 | 800 |  |  | APM丝印 | TO263-6L | 正常出货 | 小批量样品 |  | 420 | 60 | 20 | / | 2 | 2.8 | 4 | 1.5 | 2 | — | —
N | Single | Split gate I | 屏蔽栅第二代 | AP420N06TLG2 | 盘 | 2000 |  |  | APM丝印 | TOLLA-8L | 正常出货 | 小批量样品 |  | 420 | 60 | 20 | / | 2 | 2.8 | 4 | 1.5 | 2 | — | —
N | Single | Split gate I | 屏蔽栅第二代 | AP420N06MP | 管 | 30 |  |  | APM丝印 | TO247-3L | 暂未量产 | 暂未量产 |  | 420 | 60 | 20 | / | 2 | 2.8 | 4 | 1.5 | 2 | — | —
N | Single | Split gate I | 屏蔽栅第二代 | AP420N06NF | 盘 | 5000 |  |  | APM丝印 | PDFN5*6-8L | 正常出货 | 小批量样品 | Y | 420 | 60 | 20 | / | 1.2 | 1.8 | 2.5 | 0.55 | 0.75 | — | —
N | Single | Trench | 沟槽工艺 | AP120N06P | 管 | 50 |  |  | APM丝印 | TO220-3L | 正常出货 | 大批量出货 | Y | 120 | 65 | 20 | / | 2 | 2.8 | 4 | 4.8 | 5.6 | — | —
N | Single | Trench | 沟槽工艺 | AP120N06T | 盘 | 800 |  |  | APM丝印 | TO263-3L | 暂未量产 | 暂未量产 | Y | 120 | 65 | 20 | / | 2 | 2.8 | 4 | 4.8 | 5.6 | — | —
N | Single | Trench | 沟槽工艺 | AP150N06MP | 管 | 30 |  |  | APM丝印 | TO247-3L | 暂未量产 | 暂未量产 | Y | 150 | 65 | 20 | / | 2 | 2.8 | 4 | 4.8 | 5.6
N | Single | Trench | 沟槽工艺 | AP80N07D | 盘 | 2500 |  | Y | AP丝印 | TO252-3L | 正常出货 | 大批量出货 | Y | 80 | 68 | 20 | / | 2 | 3 | 4 | 6.5 | 8.6 | — | —
N | Single | Trench | 沟槽工艺 | AP80N07NF | 盘 | 5000 |  | Y | APM丝印 | PDFN5*6-8L | 正常出货 | 大批量出货 | Y | 80 | 68 | 20 | / | 2 | 3 | 4 | 6.5 | 8.6 | — | —
N | Single | Trench | 沟槽工艺 | AP80N07F | 管 | 50 |  |  | APM丝印 | TO220F-3L | 正常出货 | 小批量样品 | Y | 80 | 68 | 20 | / | 2 | 3 | 4 | 7.5 | 9 | — | —
N | Single | Trench | 沟槽工艺 | AP80N07P | 管 | 50 |  |  | APM丝印 | TO220-3L | 正常出货 | 大批量出货 | Y | 80 | 68 | 20 | / | 2 | 3 | 4 | 7.2 | 9 | — | —
N | Single | Trench | 沟槽工艺 | AP80N07T | 盘 | 800 |  |  | APM丝印 | TO263-3L | 正常出货 | 小批量样品 | Y | 80 | 68 | 20 | / | 2 | 3 | 4 | 7.2 | 9 | — | —
N | Single | Depletion | 耗尽型 | APD02N07 | 盘 | 3000 |  |  | 编码丝印 | SOT23L | 暂未量产 | 暂未量产 | Y | 0.2 | 70 | 30 | 300 | -13 | -17 | -21 | 15000 | 200000 | 160000 | 200000
N | Single | Trench | 沟槽工艺 | AP70N08P | 管 | 50 |  |  | APM丝印 | TO220-3L | 停产 | 停产 | Y | 70 | 80 | 20 | / | 2 | — | 4 | 8.5 | 10 | — | —
N | Single | Trench | 沟槽工艺 | AP70N08T | 盘 | 800 |  |  | APM丝印 | TO263-3L | 停产 | 停产 | Y | 70 | 80 | 20 | / | 2 | — | 4 | 8.5 | 10 | — | —
N | Single | Trench | 沟槽工艺 | AP80N08D | 盘 | 2500 |  |  | APM丝印 | TO252-3L | 正常出货 | 大批量出货 | Y | 80 | 80 | 20 | / | 1 | — | 2.5 | 4.8 | 6.5 | 6.3 | 8.5
N | Single | Trench | 沟槽工艺 | AP100N08D | 盘 | 2500 |  |  | APM丝印 | TO252-3L | 正常出货 | 大批量出货 | Y | 80 | 80 | 20 | / | 2 | 3 | 4 | 5.5 | 6.8 | — | —
N | Single | Trench | 沟槽工艺 | AP85N08BP | 管 | 50 |  |  | APM丝印 | TO220-3L | 正常出货 | 大批量出货 | Y | 85 | 80 | 20 | / | 2 | 3 | 4 | 6.5 | 8.5 | — | —
N | Single | Trench | 沟槽工艺 | AP85N08BT | 盘 | 800 |  |  | APM丝印 | TO263-3L | 正常出货 | 小批量样品 | Y | 85 | 80 | 20 | / | 2 | 3 | 4 | 6.5 | 8.5 | — | —
N | Single | Trench | 沟槽工艺 | AP85N08NF | 盘 | 5000 |  |  | APM丝印 | PDFN5*6-8L | 停产 | 停产 | N | 85 | 80 | 20 | / | 2 | 3 | 4 | 5.4 | 6.5 | — | —
N | Single | Trench | 沟槽工艺 | AP85N08P | 管 | 50 |  |  | APM丝印 | TO220-3L | 停产 | 停产 | Y | 85 | 80 | 20 | / | 2 | — | 5 | — | 7.2 | — | —
N | Single | Trench | 沟槽工艺 | AP85N08T | 盘 | 800 |  |  | APM丝印 | TO263-3L | 停产 | 停产 | Y | 85 | 80 | 20 | / | 2 | — | 5 | — | 7.2 | — | —
N | Single | Trench | 沟槽工艺 | AP80N08NF | 盘 | 5000 |  |  | APM丝印 | PDFN5*6-8L | 正常出货 | 小批量样品 | Y | 80 | 85 | 20 | / | 1.2 | 1.9 | 2.5 | 3.9 | 5.5 | 5.5 | 8.5
N | Single | Split gate I | 屏蔽栅第一代 | AP90N08NF | 盘 | 5000 |  |  | APM丝印 | PDFN5*6-8L | 正常出货 | 大批量出货 | Y | 90 | 85 | 20 | / | 2 | 3 | 4 | 4.5 | 5.2 | — | —
N | Single | Split gate I | 屏蔽栅第一代 | AP100N08P | 管 | 50 |  |  | APM丝印 | TO220-3L | 停产 | 停产 | Y | 100 | 85 | 20 | / | 2 | 3 | 4 | 5.4 | 6.5 | — | —
N | Single | Split gate I | 屏蔽栅第一代 | AP100N08T | 盘 | 800 |  |  | APM丝印 | TO263-3L | 停产 | 停产 | Y | 100 | 85 | 20 | / | 2 | 3 | 4 | 5.4 | 6.5 | — | —
N | Single | Planar | 平面 | AP100N08CMP | 管 | 30 |  |  | APM丝印 | TO247-3L | 小批量样品 | 小批量样品 | Y | 100 | 80 | 20 | / | 1.2 | 1.7 | 2 | 13 | 15 | — | —
N | Single | Split gate I | 屏蔽栅第一代 | AP110N08P | 管 | 50 |  |  | APM丝印 | TO220-3L | 停产 | 停产 | Y | 110 | 85 | 20 | / | 2 | 3 | 4 | 5.2 | 6.5 | — | —
N | Single | Split gate I | 屏蔽栅第一代 | AP110N08T | 盘 | 800 |  |  | APM丝印 | TO263-3L | 停产 | 停产 | Y | 110 | 85 | 20 | / | 2 | 3 | 4 | 5.2 | 6.5 | — | —
N | Single | Split gate I | 屏蔽栅第一代 | AP120N08P | 管 | 50 |  |  | APM丝印 | TO220-3L | 正常出货 | 大批量出货 | Y | 120 | 85 | 20 | / | 2 | 3 | 4 | 4.5 | 5.2 | — | —
N | Single | Split gate I | 屏蔽栅第一代 | AP120N08T | 盘 | 800 |  |  | APM丝印 | TO263-3L | 正常出货 | 大批量出货 | Y | 120 | 85 | 20 | / | 2 | 3 | 4 | 4.5 | 5.2 | — | —
N | Single | Split gate I | 屏蔽栅第一代 | AP120N08NF | 盘 | 5000 |  |  | APM丝印 | PDFN5*6-8L | 正常出货 | 小批量样品 | Y | 100 | 85 | 20 | / | 2 | 3 | 4 | 3.2 | 4 | — | —
N | Single | Split gate I | 屏蔽栅第一代 | AP120N08MP | 管 | 30 |  |  | APM丝印 | TO247-3L | 正常出货 | 小批量样品 | Y | 120 | 80 | 20 | / | 2 | 3 | 4 | 4.5 | 5.2 | — | —
N | Single | Split gate I | 屏蔽栅第一代 | AP140N08P | 管 | 50 |  |  | APM丝印 | TO220-3L | 停产 | 停产 | Y | 140 | 85 | 20 | / | 2 | 3 | 4 | 3.9 | 4.9 | — | —
N | Single | Split gate I | 屏蔽栅第一代 | AP140N08T | 盘 | 800 |  |  | APM丝印 | TO263-3L | 停产 | 停产 | Y | 140 | 85 | 20 | / | 2 | 3 | 4 | 3.9 | 4.9 | — | —
N | Single | Split gate I | 屏蔽栅第一代 | AP160N08P | 管 | 50 |  |  | APM丝印 | TO220-3L | 正常出货 | 小批量样品 | Y | 160 | 85 | 20 | / | 2 | 3 | 4 | 3.2 | 4 | — | —
N | Single | Split gate I | 屏蔽栅第一代 | AP160N08T | 盘 | 800 |  |  | APM丝印 | TO263-3L | 正常出货 | 小批量样品 | Y | 160 | 85 | 20 | / | 2 | 3 | 4 | 3.2 | 4 | — | —
N | Single | Split gate I | 屏蔽栅第一代 | AP180N08P | 管 | 50 |  |  | APM丝印 | TO220-3L | 正常出货 | 大批量出货 | Y | 180 | 85 | 20 | / | 2 | 3 | 4 | 2.9 | 3.5 | — | —
N | Single | Split gate I | 屏蔽栅第一代 | AP180N08T | 盘 | 800 |  |  | APM丝印 | TO263-3L | 正常出货 | 大批量出货 | Y | 180 | 85 | 20 | / | 2 | 3 | 4 | 2.9 | 3.5 | — | —
N | Single | Split gate I | 屏蔽栅第一代 | AP200N08T6 | 盘 | 800 |  | Y | APM丝印 | TO263-6L | 正常出货 | 小批量样品 | Y | 200 | 85 | 20 | / | 2 | 3 | 4 | 2.9 | 3.5 | — | —
N | Single | Split gate I | 屏蔽栅第一代 | AP220N08TLG1 | 盘 | 2000 |  | Y | APM丝印 | TOLLA-8L | 正常出货 | 小批量样品 | Y | 220 | 85 | 20 | / | 2 | 3 | 4 | 2.4 | 3.5 | — | —
N | Single | Split gate I | 屏蔽栅第一代 | AP200N08MP | 管 | 30 |  | Y | APM丝印 | TO247-3L | 正常出货 | 小批量样品 | Y | 200 | 85 | 20 | / | 2 | 3 | 4 | 2.6 | 3.5 | — | —
N | Single | Split gate I | 屏蔽栅第一代 | AP300N08T6 | 盘 | 800 |  | Y | APM丝印 | TO263-6L | 正常出货 | 待投产 |  | 300 | 85 | 20 | / | 2 | 3 | 4 | 1.5 | 2 | — | —
N | Single | Split gate I | 屏蔽栅第一代 | AP300N08TLG2 | 盘 | 2000 |  | Y | APM丝印 | TOLLA-8L | 正常出货 | 待投产 |  | 300 | 85 | 20 | / | 2 | 3 | 4 | 1.5 | 2 | — | —
N | Single | Split gate I | 屏蔽栅第二代 | AP300N08MP | 管 | 30 |  | Y | APM丝印 | TO247-3L | 正常出货 | 待投产 |  | 300 | 85 | 20 | / | 2 | 3 | 4 | 1.5 | 2 | — | —
N | Single | Split gate I | 屏蔽栅第一代 | AP340N08T6 | 盘 | 800 |  | Y | APM丝印 | TO263-6L | 正常出货 | 小批量样品 |  | 340 | 85 | 20 | / | 2 | 3 | 4 | 1.35 | 1.8 | — | —
N | Single | Split gate I | 屏蔽栅第一代 | AP340N08TLG1 | 盘 | 2000 |  | Y | APM丝印 | TOLLA-8L | 正常出货 | 小批量样品 |  | 340 | 85 | 20 | / | 2 | 3 | 4 | 1.35 | 1.8 | — | —
N | Single | Split gate I | 屏蔽栅第一代 | AP340N08MP | 管 | 30 |  | Y | APM丝印 | TO247-3L | 正常出货 | 待投产 |  | 340 | 85 | 20 | / | 2 | 3 | 4 | 1.2 | 1.8 | — | —
N | Single | Split gate I | 屏蔽栅第一代 | AP120N09NF | 盘 | 5000 |  |  | APM丝印 | PDFN5*6-8L | 停产 | 停产 | Y | 120 | 95 | 20 | / | 2 | 3 | 4 | 4.4 | 5.3 | — | —
N | Single | Split gate I | 屏蔽栅第一代 | AP120N09P | 管 | 50 |  |  | APM丝印 | TO220-3L | 停产 | 停产 | Y | 120 | 95 | 20 | / | 2 | 3 | 4 | 5.8 | 7 | — | —
N | Single | Split gate I | 屏蔽栅第一代 | AP120N09T | 盘 | 800 |  |  | APM丝印 | TO263-3L | 停产 | 停产 | Y | 120 | 95 | 20 | / | 2 | 3 | 4 | 5.8 | 7 | — | —
N | Single | Split gate I | 屏蔽栅第一代 | AP140N09P | 管 | 50 |  |  | APM丝印 | TO220-3L | 停产 | 停产 | Y | 140 | 95 | 20 | / | 2 | 3 | 4 | 4.3 | 5.3 | — | —
N | Single | Split gate I | 屏蔽栅第一代 | AP140N09T | 盘 | 800 |  |  | APM丝印 | TO263-3L | 停产 | 停产 | Y | 140 | 95 | 20 | / | 2 | 3 | 4 | 4.3 | 5.3 | — | —
N | Single | Split gate I | 屏蔽栅第一代 | AP160N09P | 管 | 50 |  |  | APM丝印 | TO220-3L | 停产 | 停产 | Y | 140 | 95 | 20 | / | 2 | 3 | 4 | 3.7 | 4.4 | — | —
N | Single | Split gate I | 屏蔽栅第一代 | AP160N09T | 盘 | 800 |  |  | APM丝印 | TO263-3L | 停产 | 停产 | Y | 140 | 95 | 20 | / | 2 | 3 | 4 | 3.7 | 4.4 | — | —
N | Single | Trench | 沟槽工艺 | AP1N10I | 盘 | 3000 |  |  | 编码丝印 | SOT23L | 正常出货 | 小批量样品 | Y | 1 | 100 | 20 | / | 1.2 | 1.8 | 2.5 | 430 | 500 | 460 | 550
N | Single | Trench | 沟槽工艺 | AP3N10BI | 盘 | 3000 |  |  | 编码丝印 | SOT23L | 正常出货 | 大批量出货 | Y | 2.8 | 100 | 20 | / | 1 | 1.5 | 2.5 | 260 | 310 | 270 | 320
N | Single | Trench | 沟槽工艺 | AP4N10MI | 盘 | 3000 |  |  | 编码丝印 | SOT23-3L | 正常出货 | 大批量出货 | Y | 3.8 | 100 | 20 | / | 1 | 1.9 | 2.5 | 210 | 240 | 240 | 280
N | Single | Trench | 沟槽工艺 | AP4N10LI | 盘 | 3000 |  |  | 编码丝印 | SOT23-6L | 正常出货 | 大批量出货 | Y | 3.8 | 100 | 20 | / | 1 | 1.9 | 2.5 | 210 | 240 | 240 | 280
N | Single | Trench | 沟槽工艺 | AP4N10SI | 盘 | 3000 |  |  | AP丝印 | SOT89-3L | 暂未量产 | 暂未量产 | Y | 4 | 100 | 20 | / | 1.2 | 1.5 | 2.5 | 180 | 220 | 240 | 300
N | Single | Split gate II | 屏蔽栅第二代 | AP5N10BI | 盘 | 3000 |  |  | 编码丝印 | SOT23L | 正常出货 | 大批量出货 | Y | 5 | 100 | 20 | / | 1.2 | 1.7 | 2.5 | 105 | 125 | 120 | 145
N | Single | Trench | 沟槽工艺 | AP5N10BSI | 盘 | 3000 |  |  | AP丝印 | SOT89-3L | 正常出货 | 大批量出货 | Y | 5 | 100 | 20 | / | 1.2 | 1.5 | 2.5 | 110 | 140 | 160 | 250
N | Single | Trench | 沟槽工艺 | AP5N10LI | 盘 | 3000 |  |  | AP丝印 | SOT23-6L | 正常出货 | 小批量样品 | Y | 5 | 100 | 20 | / | 1.2 | 1.5 | 2.5 | 110 | 140 | 160 | 180
N | Single | Trench | 沟槽工艺 | AP5N10MI | 盘 | 3000 |  |  | 编码丝印 | SOT23-3L | 正常出货 | 大批量出货 | Y | 5 | 100 | 20 | / | 1.2 | 1.5 | 2.5 | 95 | 125 | 135 | 175
N | Single | Trench | 沟槽工艺 | AP5N10SI | 盘 | 3000 |  |  | AP丝印 | SOT89-3L | 正常出货 | 大批量出货 | Y | 5 | 100 | 20 | / | 1.2 | 1.6 | 2.5 | 88 | 110 | 95 | 125
N | Single | Split gate II | 屏蔽栅第二代 | AP6N10MI | 盘 | 3000 |  |  | 编码丝印 | SOT23-3L | 正常出货 | 大批量出货 | Y | 5 | 100 | 20 | / | 1.2 | 1.7 | 2.5 | 105 | 125 | 120 | 145
N | Single | Trench | 沟槽工艺 | AP10N10SI | 盘 | 3000 |  |  | AP丝印 | SOT89-3L | 正常出货 | 小批量样品 | Y | 8 | 100 | 20 | / | 1.2 | 1.9 | 2.5 | 72 | 100 | 85 | 175
N | Single | Trench | 沟槽工艺 | AP8N10LI | 盘 | 3000 |  |  | AP丝印 | SOT23-6L | 暂未量产 | 暂未量产 | Y | 8 | 100 | 20 | / | 1.2 | 2 | 2.5 | 80 | 100 | 95 | 125
N | Single | Trench | 沟槽工艺 | AP8N10MI | 盘 | 3000 |  |  | 编码丝印 | SOT23-3L | 正常出货 | 大批量出货 | Y | 8 | 100 | 20 | / | 1.2 | 1.85 | 2.5 | 80 | 100 | 95 | 125
N | Single | Trench | 沟槽工艺 | AP8N10MSI | 盘 | 3000 |  |  | AP丝印 | SOT223-3L | 正常出货 | 小批量样品 | Y | 8 | 100 | 20 | / | 1 | 1.5 | 2.5 | 88 | 110 | 96 | 140
N | Single | Trench | 沟槽工艺 | AP10N10D | 盘 | 2500 |  |  | APM丝印 | TO252-3L | 正常出货 | 大批量出货 | Y | 10 | 100 | 20 | / | 1.2 | 1.85 | 2.5 | 240 | 280 | 260 | 300
N | Single | Split gate I | 屏蔽栅第一代 | AP12N10Y | 管 | 80 |  |  | APM丝印 | TO251-3L | 正常出货 | 小批量样品 | Y | 12 | 100 | 20 | / | 1.2 | 1.5 | 2.5 | 110 | 140 | 160 | 180
N | Single | Trench | 沟槽工艺 | AP10N10S | 盘 | 3000 |  |  | AP丝印 | SOP-8L | 正常出货 | 大批量出货 | Y | 12.3 | 100 | 20 | / | 1 | 1.5 | 2.5 | 93 | 110 | 100 | 140
N | Single | Split gate I | 屏蔽栅第一代 | APG12N10D | 盘 | 2500 |  |  | APM丝印 | TO252-3L | 正常出货 | 大批量出货 | Y | 12 | 100 | 20 | / | 1.2 | 2 | 2.5 | 105 | 125 | 115 | 145
N | Single | Trench | 沟槽工艺 | AP14N10S | 盘 | 3000 |  |  | AP丝印 | SOP-8L | 停产 | 停产 | N | 5 | 100 | 20 | / | 1.2 | 1.5 | 2.5 | 88 | 110 | 95 | 125
N | Single | Trench | 沟槽工艺 | AP15N10D-L | 盘 | 2500 |  |  | AP丝印 | TO252-3L | 正常出货 | 大批量出货 | Y | 14.1 | 100 | 20 | / | 1 | 1.5 | 2.5 | 88 | 105 | 93 | 125
N | Single | Trench | 沟槽工艺 | AP15N10Y | 管 | 80 |  |  | APM丝印 | TO251-3L | 正常出货 | 大批量出货 | Y | 14.1 | 100 | 20 | / | 1 | 2 | 2.5 | 88 | 105 | 93 | 125
N | Single | Trench | 沟槽工艺 | AP15N10S | 盘 | 3000 |  |  | AP丝印 | SOP-8L | 正常出货 | 大批量出货 | Y | 15 | 100 | 20 | / | 1.2 | 2 | 2.5 | 72 | 100 | 88 | 110
N | Single | Trench | 沟槽工艺 | AP15N10Y-L | 管 | 80 |  |  | APM丝印 | TO251-3L | 停产 | 停产 | Y | 15 | 100 | 20 | / | 1 | — | 3 | — | 120 | — | 135
N | Single | Trench | 沟槽工艺 | AP15N10D | 盘 | 2500 |  |  | AP丝印 | TO252-3L | 正常出货 | 大批量出货 | Y | 19.3 | 100 | 20 | / | 1.2 | 1.85 | 2.5 | 65 | 85 | 75 | 100
N | Single | Trench | 沟槽工艺 | AP15N10P | 管 | 50 |  |  | APM丝印 | TO220-3L | 正常出货 | 小批量样品 | Y | 19.3 | 100 | 20 | / | 1.2 | 1.85 | 2.5 | 65 | 85 | 75 | 100
N | Single | Trench | 沟槽工艺 | AP20N10D | 盘 | 2500 |  |  | APM丝印 | TO252-3L | 正常出货 | 大批量出货 | Y | 20 | 100 | 20 | / | 1.2 | 1.85 | 2.5 | 65 | 85 | 75 | 100
N | Single | Trench | 沟槽工艺 | AP20N10Y | 管 | 80 |  |  | APM丝印 | TO251-3L | 暂未量产 | 暂未量产 | Y | 20 | 100 | 20 | / | 1.2 | 1.85 | 2.5 | 65 | 85 | 75 | 100
N | Single | Split gate I | 屏蔽栅第一代 | APG20N10D | 盘 | 2500 |  |  | APM丝印 | TO252-3L | 暂未量产 | 暂未量产 | Y | 20 | 100 | 20 | / | 1 | 1.7 | 3 | 55 | 75 | 112 | 300
N | Single | Trench | 沟槽工艺 | AP30N10D | 盘 | 2500 |  |  | APM丝印 | TO252-3L | 正常出货 | 大批量出货 | Y | 30 | 100 | 20 | / | 1 | 1.5 | 2.2 | 36 | 48 | 39 | 55
N | Single | Trench | 沟槽工艺 | AP30N10Y | 管 | 80 |  |  | APM丝印 | TO251-3L | 正常出货 | 小批量样品 | Y | 30 | 100 | 20 | / | 1 | 1.5 | 2.2 | 36 | 48 | 39 | 55
N | Single | Split gate II | 屏蔽栅第二代 | AP38N10D | 盘 | 2500 |  |  | APM丝印 | TO252-3L | 正常出货 | 小批量样品 | Y | 38 | 100 | 20 | / | 1.2 | 1.8 | 2.5 | 18 | 25 | 28 | 38
N | Single | Split gate II | 屏蔽栅第二代 | AP40N10P | 管 | 50 |  |  | APM丝印 | TO220-3L | 正常出货 | 小批量样品 | Y | 40 | 100 | 20 | / | 2 | 2.8 | 4 | 18 | 25 | 28 | 38
N | Single | Split gate II | 屏蔽栅第二代 | APG40N10D | 盘 | 2500 |  |  | APM丝印 | TO252-3L | 正常出货 | 大批量出货 | Y | 40 | 100 | 20 | / | 1.2 | 1.5 | 2.5 | 13.8 | 20 | 17.4 | 26
N | Single | Split gate II | 屏蔽栅第二代 | APG40N10DF | 盘 | 5000 |  |  | AP丝印 | PDFN3*3-8L | 正常出货 | 小批量样品 | Y | 20 | 100 | 20 | / | 1.2 | 1.5 | 2.5/-2.5 | 14 | 25 | 18 | 30
N | Single | Split gate II | 屏蔽栅第二代 | APG40N10NF | 盘 | 5000 |  |  | APM丝印 | PDFN5*6-8L | 正常出货 | 大批量出货 | Y | 40 | 100 | 20 | / | 1 | — | 2.5 | 16 | 20 | — | 26
N | Single | Split gate II | 屏蔽栅第二代 | APG40N10S | 盘 | 3000 |  |  | APM丝印 | SOP-8L | 正常出货 | 大批量出货 | Y | 40 | 100 | 20 | / | 1.2 | 1.5 | 2.5 | 19 | 25 | 24.4 | 30
N | Single | Trench | 沟槽工艺 | AP50N10D | 盘 | 2500 |  |  | AP丝印 | TO252-3L | 正常出货 | 大批量出货 | Y | 50 | 100 | 20 | / | 1 | — | 3 | 24 | 28 | 28 | 30
N | Single | Trench | 沟槽工艺 | AP50N10P | 管 | 50 |  |  | APM丝印 | TO220-3L | 正常出货 | 大批量出货 | Y | 50 | 100 | 20 | / | 1 | — | 3 | 24 | 28 | 28 | 30
N | Single | Planar | 平面工艺 | AP55N10CP | 管 | 50 |  |  | APM丝印 | TO220-3L | 正常出货 | 小批量出货 | Y | 55 | 100 | 20 | / | 2 | — | 4 | 17 | 21 | — | —
N | Single | Trench | 沟槽工艺 | AP55N10F | 管 | 50 |  |  | APM丝印 | TO220F-3L | 正常出货 | 小批量出货 | Y | 55 | 100 | 20 | / | 1.4 | — | 2.5 | 15 | 21 | 20 | 26
N | Single | Trench | 沟槽工艺 | AP55N10P | 管 | 50 |  |  | APM丝印 | TO220-3L | 正常出货 | 小批量样品 | Y | 55 | 100 | 20 | / | 1.4 | — | 2.5 | 15 | 21 | 20 | 26
N | Single | Trench | 沟槽工艺 | AP55N10T | 盘 | 800 |  |  | APM丝印 | TO263-3L | 暂未量产 | 暂未量产 | Y | 55 | 100 | 20 | / | 1.4 | — | 2.5 | 15 | 21 | 20 | 26
N | Single | Trench | 沟槽工艺 | AP57N10P | 管 | 50 |  |  | APM丝印 | TO220-3L | 暂未量产 | 暂未量产 | Y | 57 | 100 | 20 | / | 1 | — | 2.5 | 14 | 20 | 18 | 26
N | Single | Trench | 沟槽工艺 | AP57N10T | 盘 | 800 |  |  | APM丝印 | TO263-3L | 暂未量产 | 暂未量产 | Y | 57 | 100 | 20 | / | 1 | — | 2.5 | 14 | 20 | 18 | 26
N | Single | Split gate II | 屏蔽栅第二代 | APG60N10D | 盘 | 2500 |  |  | APM丝印 | TO252-3L | 正常出货 | 大批量出货 | Y | 60 | 100 | 20 | / | 1 | — | 2.5 | 8 | 10 | 10 | 12
N | Single | Split gate II | 屏蔽栅第二代 | AP60N10Y | 管 | 80 |  |  | APM丝印 | TO251-3L | 正常出货 | 大批量出货 | Y | 60 | 100 | 20 | / | 1.2 | 1.5 | 2.5 | 13.8 | 20 | 17.4 | 26
N | Single | Split gate II | 屏蔽栅第二代 | APG60N10NF | 盘 | 5000 |  |  | APM丝印 | PDFN5*6-8L | 正常出货 | 大批量出货 | Y | 60 | 100 | 20 | / | 1.2 | 1.8 | 2.5 | 9 | 12 | 12 | 14
N | Single | Split gate I | 屏蔽栅第一代 | APG60N10P | 管 | 50 |  |  | APM丝印 | TO220-3L | 正常出货 | 大批量出货 | Y | 60 | 100 | 20 | / | 1.2 | 1.8 | 2.5 | 9 | 12 | 12 | 14
N | Single | Split gate II | 屏蔽栅第二代 | APG60N10S | 盘 | 3000 |  |  | APM丝印 | SOP-8L | 正常出货 | 大批量出货 | Y | 60 | 100 | 20 | / | 1.2 | — | 2.5 | 8 | 12 | 12 | 15.5
N | Single | Trench | 沟槽工艺 | AP70N10D | 盘 | 2500 |  |  | APM丝印 | TO252-3L | 正常出货 | 大批量出货 | Y | 70 | 100 | 20 | / | 1.2 | 1.4 | 2.5 | 18 | 25 | 22 | 30
N | Single | Trench | 沟槽工艺 | AP70N10HD | 盘 | 2500 |  |  | APM丝印 | TO252-3L | 正常出货 | 大批量出货 | Y | 70 | 100 | 20 | / | 2 | 3 | 4 | 18 | 25 | — | —
N | Single | Trench | 沟槽工艺 | AP70N10P | 管 | 50 |  |  | APM丝印 | TO220-3L | 正常出货 | 大批量出货 | Y | 70 | 100 | 20 | / | 2 | 3 | 4 | 18 | 25 | — | —
N | Single | Trench | 沟槽工艺 | AP70N10T | 盘 | 800 |  |  | APM丝印 | TO263-3L | 暂未量产 | 暂未量产 | Y | 70 | 100 | 20 | / | 2 | 3 | 4 | 18 | 25 | — | —
N | Single | Trench | 沟槽工艺 | AP70N10F | 管 | 50 |  |  | APM丝印 | TO220F-3L | 暂未量产 | 暂未量产 | Y | 70 | 100 | 20 | / | 2 | 3 | 4 | 18 | 25 | — | —
N | Single | Planar | 平面工艺 | AP70N10BCF | 管 | 50 |  |  | APM丝印 | TO220F-3L | 正常出货 | 大批量出货 | Y | 70 | 100 | 20 | / | 2 | 3 | 4
N | Single | Planar | 平面工艺 | AP70N10CF | 管 | 50 |  |  | APM丝印 | TO220F-3L | 正常出货 | 大批量出货 | Y | 70 | 100 | 20 | / | 2 | — | 4 | 12 | 14 | — | —
N | Single | Planar | 平面工艺 | AP70N10CP | 管 | 50 |  |  | APM丝印 | TO220-3L | 正常出货 | 大批量出货 | Y | 70 | 100 | 20 | / | 2 | — | 4 | 12 | 14 | — | —
N | Single | Split gate II | 屏蔽栅第二代 | APG80N10D | 盘 | 2500 |  |  | APM丝印 | TO252-3L | 停产 | 停产 | Y | 80 | 100 | 20 | / | 1.2 | 1.8 | 2.5 | 6.5 | 8 | 8.7 | 10.5
N | Single | Split gate II | 屏蔽栅第二代 | APG80N10NF | 盘 | 5000 |  |  | APM丝印 | PDFN5*6-8L | 正常出货 | 大批量出货 | Y | 80 | 100 | 20 | / | 1.2 | 1.8 | 2.5 | 6.5 | 8 | 8.7 | 10.5
N | Single | Split gate I | 屏蔽栅第一代 | APG80N10T | 盘 | 800 |  |  | APM丝印 | TO263-3L | 正常出货 | 小批量样品 | Y | 80 | 107 | 20 | / | 1.2 | 1.8 | 2.5 | 7.2 | 9 | 9 | 11
N | Single | Split gate I | 屏蔽栅第一代 | APG80N10P | 管 | 50 |  |  | APM丝印 | TO220-3L | 正常出货 | 大批量出货 | Y | 80 | 100 | 20 | / | 1.2 | 1.8 | 2.5 | 8 | 10 | 38 | 50
N | Single | Split gate II | 屏蔽栅第二代 | AP80N10P | 管 | 50 |  |  | APM丝印 | TO220-3L | 正常出货 | 小批量样品 | Y | 80 | 100 | 20 | / | 2 | 3 | 4 | 8 | 12 | 12 | 14
N | Single | Split gate II | 屏蔽栅第二代 | AP80N10T | 盘 | 800 |  |  | APM丝印 | TO263-3L | 正常出货 | 小批量样品 | Y | 80 | 100 | 20 | / | 2 | 3 | 4 | 8 | 12 | 12 | 14
N | Single | Split gate II | 屏蔽栅第二代 | APG100N10D | 盘 | 2500 |  |  | APM丝印 | TO252-3L | 正常出货 | 大批量出货 | Y | 100 | 100 | 20 | / | 1.2 | 1.5 | 2.5 | 6 | 8 | 8.7 | 10.5
N | Single | Split gate II | 屏蔽栅第二代 | APG110N10T | 盘 | 800 |  |  | APM丝印 | TO263-3L | 停产 | 停产 | Y | 100 | 100 | 20 | / | 1 | — | 2.5 | 6.5 | 8 | 8.5 | 10
N | Single | Split gate II | 屏蔽栅第二代 | APG110N10P | 管 | 50 |  |  | APM丝印 | TO220-3L | 停产 | 停产 | Y | 100 | 100 | 20 | / | 1 | — | 2.5 | 6.5 | 8 | 8.5 | 10
N | Single | Split gate II | 屏蔽栅第二代 | APG100N10NF | 盘 | 5000 |  |  | APM丝印 | PDFN5*6-8L | 停产 | 停产 | Y | 100 | 100 | 20 | / | 2 | — | 4 | 6.5 | 8 | — | —
N | Single | Trench | 沟槽工艺 | AP100N10P | 管 | 50 |  |  | APM丝印 | TO220-3L | 停产 | 停产 | Y | 100 | 100 | 20 | / | 2 | — | 4 | 11 | 16 | — | —
N | Single | Split gate II | 屏蔽栅第二代 | APG110N10NF | 盘 | 5000 |  |  | APM丝印 | PDFN5*6-8L | 正常出货 | 大批量出货 | Y | 110 | 100 | 20 | / | 1.2 | 1.8 | 2.5 | 4.2 | 6 | 6.6 | 9
N | Single | Split gate II | 屏蔽栅第二代 | APG120N10NF | 盘 | 5000 |  |  | APM丝印 | PDFN5*6-8L | 正常出货 | 小批量样品 | Y | 120 | 100 | 20 | / | 1.2 | 1.8 | 2.5 | 3.6 | 4.5 | — | —
N | Single | Split gate II | 屏蔽栅第二代 | AP120N10NF | 盘 | 5000 |  |  | APM丝印 | PDFN5*6-8L | 正常出货 | 小批量样品 | Y | 120 | 100 | 20 | / | 2 | 3 | 4 | 3.8 | 4.5 | — | —
N | Single | Split gate I | 屏蔽栅第一代 | AP120N10P | 管 | 50 |  |  | APM丝印 | TO220-3L | 正常出货 | 小批量样品 | Y | 120 | 100 | 20 | / | 2 | — | 4 | 5.8 | 8 | — | —
N | Single | Split gate II | 屏蔽栅第二代 | AP120N10T | 盘 | 800 |  |  | APM丝印 | TO263-3L | 正常出货 | 小批量样品 | Y | 120 | 100 | 20 | / | 2 | — | 4 | 5.8 | 8 | — | —
N | Single | Split gate II | 屏蔽栅第二代 | APG130N10NF | 盘 | 5000 |  |  | APM丝印 | PDFN5*6-8L | 正常出货 | 小批量样品 | Y | 130 | 100 | 20 | / | 1.2 | 1.8 | 2.5 | 3.6 | 4.5 | — | —
N | Single | Split gate II | 屏蔽栅第二代 | APG130N10P | 管 | 50 |  |  | APM丝印 | TO220-3L | 停产 | 停产 | Y | 130 | 100 | 20 | / | 2 | — | 4 | 4 | 4.6 | — | —
N | Single | Split gate II | 屏蔽栅第二代 | APG130N10T | 盘 | 800 |  |  | APM丝印 | TO263-3L | 停产 | 停产 | Y | 130 | 100 | 20 | / | 2 | — | 4 | 4 | 4.6 | — | —
N | Single | Split gate II | 屏蔽栅第二代 | AP140N10NF | 盘 | 5000 |  |  | APM丝印 | PDFN5*6-8L | 暂未量产 | 暂未量产 | Y | 140 | 100 | 20 | / | 1.2 | 1.8 | 2.5 | 2.5 | 3 | — | —
N | Single | Split gate II | 屏蔽栅第二代 | AP150N10P | 管 | 50 |  |  | APM丝印 | TO220-3L | 正常出货 | 大批量出货 | Y | 150 | 100 | 20 | / | 2 | 2.9 | 4 | 4.2 | 5.5 | — | —
N | Single | Split gate II | 屏蔽栅第二代 | AP150N10T | 盘 | 800 |  |  | APM丝印 | TO263-3L | 正常出货 | 小批量样品 | Y | 150 | 100 | 20 | / | 2 | 2.9 | 4 | 4.2 | 5.5 | — | —
N | Single | Split gate II | 屏蔽栅第二代 | APG160N10P | 管 | 50 |  |  | APM丝印 | TO220-3L | 正常出货 | 小批量样品 | Y | 160 | 100 | 20 | / | 1.2 | 1.8 | 2.5 | 3.6 | 4.2 | — | —
N | Single | Split gate I | 屏蔽栅第一代 | APG160N10T | 盘 | 800 |  |  | APM丝印 | TO263-3L | 正常出货 | 小批量样品 | Y | 160 | 100 | 20 | / | 1.2 | 1.8 | 2.5 | 3.6 | 4.2 | — | —
N | Single | Split gate II | 屏蔽栅第二代 | AP160N10P | 管 | 50 |  |  | APM丝印 | TO220-3L | 正常出货 | 大批量出货 | Y | 160 | 100 | 20 | / | 2.5 | 3 | 4.2 | 3.7 | 4.2 | — | —
N | Single | Split gate I | 屏蔽栅第一代 | AP160N10T | 盘 | 800 |  | Y | APM丝印 | TO263-3L | 正常出货 | 小批量样品 | Y | 160 | 100 | 20 | / | 2.5 | 3 | 4.2 | 3.7 | 4.2 | — | —
N | Single | Split gate I | 屏蔽栅第一代 | AP170N10P | 管 | 50 |  | Y | APM丝印 | TO220-3L | 停产 | 停产 | 更新中 | 170 | 100 | 20 | / | 2 | 3 | 4 | 3 | 4.5 | — | —
N | Single | Split gate I | 屏蔽栅第一代 | AP170N10T | 盘 | 800 |  | Y | APM丝印 | TO263-3L | 停产 | 停产 | 更新中 | 170 | 100 | 20 | / | 2 | 3 | 4 | 3 | 4.5 | — | —
N | Single | Split gate II | 屏蔽栅第二代 | APG170N10T | 盘 | 800 |  | Y | APM丝印 | TO263-3L | 停产 | 停产 | 更新中 | 170 | 100 | 20 | / | 2 | — | 4 | 2.5 | 3 | — | —
N | Single | Split gate II | 屏蔽栅第二代 | APG170N10P | 管 | 50 |  | Y | APM丝印 | TO220-3L | 停产 | 停产 | 更新中 | 170 | 100 | 20 | / | 2 | — | 4 | 2.5 | 3 | — | —
N | Single | Split gate I | 屏蔽栅第一代 | AP180N10P | 管 | 50 |  | Y | APM丝印 | TO220-3L | 停产 | 停产 | 更新中 | 180 | 100 | 20 | / | 2 | — | 4 | 2.5 | 3 | — | —
N | Single | Split gate I | 屏蔽栅第一代 | AP180N10T | 盘 | 800 |  | Y | APM丝印 | TO263-3L | 停产 | 停产 | 更新中 | 180 | 100 | 20 | / | 2 | — | 4 | 2.5 | 3 | — | —
N | Single | Split gate II | 屏蔽栅第二代 | AP180N10MP | 管 | 30 |  | Y | APM丝印 | TO247-3L | 正常出货 | 小批量样品 | Y | 180 | 100 | 20 | / | 2 | 2.9 | 4 | 5 | 6.5 | — | —
N | Single | Split gate II | 屏蔽栅第二代 | AP200N10MP | 管 | 30 |  | Y | APM丝印 | TO247-3L | 正常出货 | 小批量样品 | Y | 200 | 100 | 20 | / | 2 | 2.9 | 4 | 3.6 | 4.5 | — | —
N | Single | Split gate II | 屏蔽栅第二代 | AP220N10MP | 管 | 30 |  | Y | APM丝印 | TO247-3L | 正常出货 | 小批量样品 | Y | 220 | 100 | 20 | / | 2 | 2.9 | 4 | 2.5 | 2.8 | — | —
N | Single | Split gate II | 屏蔽栅第二代 | AP220N10P | 管 | 50 |  | Y | APM丝印 | TO220-3L | 暂未量产 | 暂未量产 |  | 220 | 100 | 20 | / | 2 | 2.9 | 4 | 2 | 2.8
N | Single | Split gate II | 屏蔽栅第二代 | AP240N10P | 管 | 50 |  | Y | APM丝印 | TO220-3L | 暂未量产 | 暂未量产 |  | 240 | 100 | 20 | / | 2 | 2.9 | 4 | 1.5 | 2
N | Single | Split gate II | 屏蔽栅第二代 | AP240N10T | 盘 | 800 |  | Y | APM丝印 | TO263-3L | 暂未量产 | 暂未量产 |  | 240 | 100 | 20 | / | 2 | 2.9 | 4 | 1.5 | 2
N | Single | Split gate II | 屏蔽栅第二代 | AP280N10MP | 管 | 30 |  | Y | APM丝印 | TO247-3L | 正常出货 | 大批量出货 | Y | 280 | 100 | 20 | / | 2 | 2.9 | 4 | 2 | 2.5 | — | —
N | Single | Split gate II | 屏蔽栅第二代 | AP280N10T6 | 盘 | 800 |  | Y | APM丝印 | TO263-6L | 暂未量产 | 暂未量产 | Y | 280 | 100 | 20 | / | 2 | 2.9 | 4 | 2 | 2.5 | — | —
N | Single | Split gate II | 屏蔽栅第二代 | AP280N10TLG2 | 盘 | 2000 |  | Y | APM丝印 | TOLLA-8L | 暂未量产 | 暂未量产 | Y | 280 | 100 | 20 | / | 2 | 2.9 | 4 | 2 | 2.5 | — | —
N | Single | Split gate II | 屏蔽栅第二代 | AP300N10T6 | 盘 | 800 |  | Y | APM丝印 | TO263-6L | 暂未量产 | 暂未量产 |  | 300 | 100 | 20 | / | 2 | 2.9 | 4 | 1.5 | 2
N | Single | Split gate II | 屏蔽栅第二代 | AP300N10TLG2 | 盘 | 2000 |  | Y | APM丝印 | TOLLA-8L | 暂未量产 | 暂未量产 | Y | 300 | 100 | 20 | / | 2 | 2.9 | 4 | 1.5 | 2
N | Single | Split gate II | 屏蔽栅第二代 | AP300N10MP | 管 | 30 |  | Y | APM丝印 | TO247-3L | 暂未量产 | 暂未量产 | Y | 300 | 100 | 20 | / | 2 | 2.9 | 4 | 1.5 | 2
N | Single | Split gate I | 屏蔽栅第一代 | AP100N11P | 管 | 50 |  |  | APM丝印 | TO220-3L | 停产 | 停产 | N | 100 | 110 | 20 | / | 2 | — | 4 | 12 | 16 | — | —
N | Single | Split gate I | 屏蔽栅第一代 | AP100N11T | 盘 | 800 |  |  | APM丝印 | TO263-3L | 停产 | 停产 | N | 100 | 110 | 20 | / | 2 | — | 4 | 12 | 16 | — | —
N | Single | Trench | 沟槽工艺 | AP6N12MI | 盘 | 3000 |  |  | 编码丝印 | SOT23-3L | 正常出货 | 小批量样品 | Y | 6 | 120 | 20 | / | 1.2 | 2 | 2.5 | 110 | 180 | 120 | 200
N | Single | Trench | 沟槽工艺 | AP15N12D | 盘 | 2500 |  |  | APM丝印 | TO252-3L | 正常出货 | 小批量样品 | Y | 15 | 120 | 20 | / | 1.2 | 2 | 2.5 | 50 | 75 | 65 | 90
N | Single | Trench | 沟槽工艺 | AP30N12D | 盘 | 2500 |  |  | APM丝印 | TO252-3L | 正常出货 | 投产中 | Y | 15 | 120 | 20 | / | 1.2 | 2 | 2.5 | 105 | 150 | 120 | 180
N | Single | Split gate II | 屏蔽栅第二代 | AP70N12D | 盘 | 2500 |  |  | APM丝印 | TO252-3L | 正常出货 | 小批量样品 | Y | 70 | 120 | 20 | / | 1.2 | 1.8 | 2.5 | 10 | 13 | 15 | 18
N | Single | Split gate II | 屏蔽栅第二代 | AP70N12NF | 盘 | 5000 |  |  | APM丝印 | PDFN5*6-8L | 正常出货 | 小批量样品 | Y | 70 | 120 | 20 | / | 1.2 | 1.8 | 2.5 | 10 | 13 | 15 | 18
N | Single | Split gate II | 屏蔽栅第二代 | AP70N12P | 管 | 50 |  |  | APM丝印 | TO220-3L | 正常出货 | 小批量样品 | Y | 70 | 120 | 20 | / | 1.2 | 1.8 | 2.5 | 10 | 13 | 15 | 18
N | Single | Split gate II | 屏蔽栅第二代 | AP70N12T | 盘 | 800 |  |  | APM丝印 | TO263-3L | 暂未量产 | 暂未量产 | Y | 70 | 120 | 20 | / | 1.2 | 1.8 | 2.5 | 10 | 13 | 15 | 18
N | Single | Split gate II | 屏蔽栅第二代 | AP120N12NF | 盘 | 5000 |  |  | APM丝印 | PDFN5*6-8L | 暂未量产 | 暂未量产 | Y | 120 | 120 | 20 | / | 2.5 | 3 | 3.5 | 6 | 6.8 | — | —
N | Single | Split gate II | 屏蔽栅第二代 | AP120N12P | 管 | 50 |  | Y | APM丝印 | TO220-3L | 正常出货 | 小批量样品 | Y | 120 | 120 | 20 | / | 2.5 | 3 | 3.5 | 6.8 | 8.5 | — | —
N | Single | Split gate II | 屏蔽栅第二代 | AP120N12T | 盘 | 800 |  | Y | APM丝印 | TO263-3L | 正常出货 | 小批量样品 | Y | 120 | 120 | 20 | / | 2.5 | 3 | 3.5 | 6.8 | 8.5 | — | —
N | Single | Split gate II | 屏蔽栅第二代 | APG120N12NF | 盘 | 5000 |  |  | APM丝印 | PDFN5*6-8L | 正常出货 | 小批量样品 | Y | 120 | 120 | 20 | / | 2.5 | 3 | 3.5 | 6 | 6.8 | — | —
N | Single | Split gate II | 屏蔽栅第二代 | APG120N12P | 管 | 50 |  |  | APM丝印 | TO220-3L | 正常出货 | 小批量样品 | Y | 120 | 120 | 20 | / | 2 | 3 | 4 | 6 | 6.8 | — | —
N | Single | Split gate I | 屏蔽栅第一代 | APG120N12T | 盘 | 800 |  |  | APM丝印 | TO263-3L | 正常出货 | 小批量样品 | Y | 120 | 120 | 20 | / | 2 | 3 | 4 | 6 | 6.8 | — | —
N | Single | Split gate I | 屏蔽栅第一代 | AP200N12P | 管 | 50 |  | Y | APM丝印 | TO220-3L | 正常出货 | 正在投产 | Y | 200 | 120 | 20 | / | 2 | 3 | 4 | 3.7 | 4.2 | — | —
N | Single | Split gate I | 屏蔽栅第一代 | AP200N12T | 盘 | 800 |  | Y | APM丝印 | TO263-3L | 正常出货 | 正在投产 | Y | 200 | 120 | 20 | / | 2 | 3 | 4 | 3.7 | 4.2 | — | —
N | Single | Split gate I | 屏蔽栅第一代 | AP240N12T6 | 盘 | 800 |  | Y | APM丝印 | TO263-6L | 正常出货 | 正在投产 | Y | 240 | 120 | 20 | / | 2 | 3 | 4 | 3.7 | 4.2 | — | —
N | Single | Split gate I | 屏蔽栅第一代 | AP250N12P | 管 | 50 |  | Y | APM丝印 | TO220-3L | 暂未量产 | 暂未量产 |  | 250 | 120 | 20 | / | 2 | 3 | 4 | 2 | 2.8 | — | —
N | Single | Split gate I | 屏蔽栅第一代 | AP250N12T | 盘 | 800 |  | Y | APM丝印 | TO263-3L | 暂未量产 | 暂未量产 |  | 250 | 120 | 20 | / | 2 | 3 | 4 | 2 | 2.8 | — | —
N | Single | Split gate I | 屏蔽栅第一代 | AP260N12TLG1 | 盘 | 2000 |  | Y | APM丝印 | TOLLA-8L | 正常出货 | 小批量出货 | Y | 260 | 120 | 20 | / | 2 | 3 | 4 | 3.7 | 4.2 | — | —
N | Single | Split gate I | 屏蔽栅第一代 | AP280N12T6 | 盘 | 800 |  | Y | APM丝印 | TO263-6L | 暂未量产 | 暂未量产 |  | 280 | 120 | 20 | / | 2 | 3 | 4 | 2 | 2.8 | — | —
N | Single | Split gate I | 屏蔽栅第一代 | AP280N12TLG1 | 盘 | 2000 |  | Y | APM丝印 | TOLLA-8L | 暂未量产 | 暂未量产 |  | 280 | 120 | 20 | / | 2 | 3 | 4 | 2 | 2.8 | — | —
N | Single | Split gate I | 屏蔽栅第一代 | 280N12MP | 管 | 30 |  | Y | APM丝印 | TO247-3L | 暂未量产 | 暂未量产 |  | 280 | 120 | 20 | / | 2 | 3 | 4 | 2 | 2.8 | — | —
N | Single | Depletion | 耗尽型 | APD02N15AI | 盘 | 3000 |  |  | 编码丝印 | SOT23L | 暂未量产 | 暂未量产 | Y | 0.2 | 150 | 20 | 300 | -8 | -6.5 | -1 | 7300 | 100000 | 9500 | 15000
N | Single | Trench | 沟槽工艺 | AP4N15MI | 盘 | 3000 |  |  | 编码丝印 | SOT23-3L | 正常出货 | 小批量出货 | Y | 4 | 150 | 20 | / | 1 | 1.8 | 3 | 220 | 280 | 230 | 300
N | Single | Trench | 沟槽工艺 | AP4N15LI | 盘 | 3000 |  |  | 编码丝印 | SOT23-6L | 正常出货 | 小批量出货 | Y | 4 | 150 | 20 | / | 1 | 1.8 | 3 | 220 | 280 | 230 | 300
N | Single | Trench | 沟槽工艺 | AP5N15MSI | 盘 | 3000 |  |  | AP丝印 | SOT223-3L | 正常出货 | 小批量出货 | Y | 5 | 150 | 20 | / | 1 | 1.6 | 3 | 260 | 320 | 300 | 380
N | Single | Trench | 沟槽工艺 | AP5N15S | 盘 | 3000 |  |  | AP丝印 | SOP-8L | 正常出货 | 小批量出货 | Y | 5 | 150 | 20 | / | 1 | 1.6 | 3 | 260 | 320 | 300 | 380
N | Single | Trench | 沟槽工艺 | AP10N15D | 盘 | 2500 |  |  | APM丝印 | TO252-3L | 正常出货 | 大批量出货 | Y | 10 | 150 | 20 | / | 1 | 1.6 | 3 | 285 | 345 | 290 | 365
N | Single | Planar | 平面工艺 | AP20N15D | 盘 | 2500 |  |  | APM丝印 | TO252-3L | 暂未量产 | 小批量样品 | Y | 20 | 150 | 20 | / | 1.2 | — | 2.5 | 95 | 105 | 105 | 115
N | Single | Split gate II | 屏蔽栅第二代 | AP18N15S | 盘 | 3000 |  |  | APM丝印 | SOP-8L | 正常出货 | 小批量样品 | Y | 18 | 150 | 20 | / | 1.2 | 1.8 | 2.5 | 63 | 78 | 72 | 90
N | Single | Split gate II | 屏蔽栅第二代 | AP20N15S | 盘 | 3000 |  |  | AP丝印 | SOP-8L | 正常出货 | 小批量出货 | Y | 20 | 150 | 20 | / | 1.2 | 1.8 | 2.5 | 43 | 60 | 60 | 70
N | Single | Trench | 沟槽工艺 | AP24N15D | 盘 | 2500 |  | Y | APM丝印 | TO252-3L | 暂未量产 | 暂未量产 | Y | 24 | 150 | 20 | / | 1.2 | 2 | 2.5 | 68 | 88 | 78 | 100
N | Single | Split gate II | 屏蔽栅第二代 | AP25N15NF | 盘 | 5000 |  |  | APM丝印 | PDFN5*6-8L | 正常出货 | 小批量出货 | Y | 25 | 150 | 20 | / | 1.2 | 1.8 | 2.5 | 43 | 52 | 45 | 70
N | Single | Split gate II | 屏蔽栅第二代 | AP28N15D | 盘 | 2500 |  |  | APM丝印 | TO252-3L | 正常出货 | 小批量样品 | Y | 28 | 150 | 20 | / | 1.2 | 2 | 2.5 | 63 | 78 | 72 | 90
N | Single | Split gate II | 屏蔽栅第二代 | AP30N15P | 管 | 50 |  |  | APM丝印 | TO220-3L | 正常出货 | 小批量样品 | Y | 28 | 150 | 20 | / | 2 | 3 | 4 | 63 | 78 | 72 | 90
N | Single | Split gate II | 屏蔽栅第二代 | AP30N15T | 盘 | 800 |  |  | APM丝印 | TO263-3L | 正常出货 | 小批量样品 | Y | 28 | 150 | 20 | / | 2 | 3 | 4 | 63 | 78 | 72 | 90
N | Single | Split gate II | 屏蔽栅第二代 | AP30N15HD | 盘 | 2500 |  |  | APM丝印 | TO252-3L | 正常出货 | 大批量出货 | Y | 30 | 150 | 20 | / | 2 | 3 | 4 | 43 | 52 | 45 | 70
N | Single | Split gate II | 屏蔽栅第二代 | AP30N15D | 盘 | 2500 |  |  | APM丝印 | TO252-3L | 正常出货 | 大批量出货 | Y | 30 | 150 | 20 | / | 1.2 | 1.8 | 2.5 | 43 | 52 | 45 | 70
N | Single | Trench | 沟槽工艺 | AP40N15D | 盘 | 2500 |  |  | APM丝印 | TO252-3L | 暂未量产 | 暂未量产 | Y | 40 | 150 | 20 | / | 1.2 | 2 | 2.5 | 35 | 46 | 37 | 50
N | Single | Trench | 沟槽工艺 | AP40N15F | 管 | 50 |  |  | APM丝印 | TO220F-3L | 暂未量产 | 暂未量产 | Y | 40 | 150 | 20 | / | 1.2 | 2 | 2.5 | 35 | 46 | 37 | 50
N | Single | Trench | 沟槽工艺 | AP40N15P | 管 | 50 |  |  | APM丝印 | TO220-3L | 暂未量产 | 暂未量产 | Y | 40 | 150 | 20 | / | 1.2 | 2 | 2.5 | 35 | 46 | 37 | 50
N | Single | Trench | 沟槽工艺 | AP40N15T | 盘 | 800 |  |  | APM丝印 | TO263-3L | 暂未量产 | 暂未量产 | Y | 40 | 150 | 20 | / | 1.2 | 2 | 2.5 | 35 | 46 | 37 | 50
N | Single | Trench | 沟槽工艺 | AP40N15NF | 盘 | 5000 |  |  | APM丝印 | PDFN5*6-8L | 暂未量产 | 暂未量产 | Y | 50 | 150 | 20 | / | 1.2 | 1.5 | 2.5 | 28 | 35 | 35 | 42
N | Single | Split gate II | 屏蔽栅第二代 | AP50N15D | 盘 | 2500 |  |  | APM丝印 | TO252-3L | 暂未量产 | 暂未量产 | Y | 50 | 150 | 20 | / | 1.2 | 1.5 | 2.5 | 28 | 35 | 35 | 42
N | Single | Split gate II | 屏蔽栅第二代 | AP70N15D | 盘 | 2500 |  |  | APM丝印 | TO252-3L | 暂未量产 | 暂未量产 | Y | 70 | 150 | 20 | / | 1.2 | 1.6 | 2.5 | 18 | 25 | 25 | 30
N | Single | Split gate II | 屏蔽栅第二代 | AP70N15NF | 盘 | 5000 |  |  | APM丝印 | PDFN5*6-8L | 暂未量产 | 暂未量产 | Y | 70 | 150 | 20 | / | 1.2 | 1.6 | 2.5 | 18 | 25 | 25 | 30
N | Single | Split gate II | 屏蔽栅第二代 | AP70N15P | 管 | 50 |  |  | APM丝印 | TO220-3L | 暂未量产 | 暂未量产 | Y | 70 | 150 | 20 | / | 1.2 | 1.6 | 2.5 | 18 | 25 | 25 | 30
N | Single | Split gate II | 屏蔽栅第二代 | AP70N15T | 盘 | 800 |  |  | APM丝印 | TO263-3L | 暂未量产 | 暂未量产 | Y | 70 | 150 | 20 | / | 1.2 | 1.6 | 2.5 | 18 | 25 | 25 | 30
N | Single | Split gate II | 屏蔽栅第一代 | AP100N15D | 盘 | 2500 |  |  | APM丝印 | TO252-3L | 正常出货 | 投产中 | Y | 100 | 150 | 20 | / | 2 | 2.9 | 4 | 14 | 18 | — | —
N | Single | Split gate II | 屏蔽栅第一代 | AP100N15NF | 盘 | 5000 |  |  | APM丝印 | PDFN5*6-8L | 暂未量产 | 暂未量产 | Y | 100 | 150 | 20 | / | 2 | 2.9 | 4 | 14 | 18 | — | —
N | Single | Split gate II | 屏蔽栅第一代 | AP100N15P | 管 | 50 |  |  | APM丝印 | TO220-3L | 正常出货 | 投产中 | Y | 100 | 150 | 20 | / | 2 | 2.9 | 4 | 14 | 18 | — | —
N | Single | Split gate II | 屏蔽栅第一代 | AP100N15T | 盘 | 800 |  |  | APM丝印 | TO263-3L | 正常出货 | 投产中 |  | 100 | 150 | 20 | / | 2 | 2.9 | 4 | 14 | 18 | — | —
N | Single | Split gate I | 屏蔽栅第一代 | AP120N15NF | 盘 | 5000 |  |  | APM丝印 | PDFN5*6-8L | 正常出货 | 小批量样品 | Y | 120 | 150 | 20 | / | 2 | 2.9 | 4 | 9.5 | 12 | — | —
N | Single | Split gate I | 屏蔽栅第一代 | AP120N15P | 管 | 50 |  |  | APM丝印 | TO220-3L | 正常出货 | 小批量样品 | Y | 120 | 150 | 20 | / | 2 | 2.9 | 4 | 9.5 | 12 | — | —
N | Single | Split gate I | 屏蔽栅第一代 | AP120N15T | 盘 | 800 |  |  | APM丝印 | TO263-3L | 正常出货 | 小批量样品 | Y | 120 | 150 | 20 | / | 2 | 2.9 | 4 | 9.5 | 12 | — | —
N | Single | Split gate I | 屏蔽栅第一代 | AP190N15P | 管 | 50 |  | Y | APM丝印 | TO220-3L | 正常出货 | 大批量出货 | Y | 190 | 150 | 20 | / | 2 | 2.9 | 4 | 6.6 | 7.5 | — | —
N | Single | Split gate I | 屏蔽栅第一代 | AP190N15T | 盘 | 800 |  | Y | APM丝印 | TO263-3L | 正常出货 | 大批量出货 | Y | 190 | 150 | 20 | / | 2 | 2.9 | 4 | 6.6 | 7.5 | — | —
N | Single | Split gate I | 屏蔽栅第一代 | AP200N15T6 | 盘 | 800 |  | Y | APM丝印 | TO263-6L | 正常出货 | 大批量出货 | Y | 200 | 150 | 20 | / | 2 | 2.9 | 4 | 6.6 | 7.5 | — | —
N | Single | Split gate I | 屏蔽栅第一代 | AP200N15TLG1 | 盘 | 2000 |  | Y | APM丝印 | TOLLA-8L | 正常出货 | 大批量出货 | Y | 200 | 150 | 20 | / | 2 | 2.9 | 4 | 6.6 | 7.5 | — | —
N | Single | Split gate I | 屏蔽栅第一代 | AP200N15MP | 管 | 30 |  | Y | APM丝印 | TO247-3L | 正常出货 | 大批量出货 | Y | 200 | 150 | 20 | / | 2 | 2.9 | 4 | 6.6 | 7.5 | — | —
N | Single | Split gate I | 屏蔽栅第一代 | AP240N15P | 管 | 50 |  | Y | APM丝印 | TO220-3L | 正常出货 | 小批量样品 | Y | 260 | 150 | 20 | / | 2 | 2.9 | 4 | 3.7 | 4.8 | — | —
N | Single | Split gate I | 屏蔽栅第一代 | AP240N15T | 盘 | 800 |  | Y | APM丝印 | TO263-3L | 正常出货 | 小批量样品 | Y | 260 | 150 | 20 | / | 2 | 2.9 | 4 | 3.7 | 4.8 | — | —
N | Single | Split gate I | 屏蔽栅第一代 | AP260N15T6 | 盘 | 800 |  | Y | APM丝印 | TO263-6L | 暂未量产 | 暂未量产 | Y | 260 | 150 | 20 | / | 2 | 2.9 | 4 | 3.7 | 4.8 | — | —
N | Single | Split gate I | 屏蔽栅第一代 | AP260N15TLG1 | 盘 | 2000 |  | Y | APM丝印 | TOLLA-8L | 暂未量产 | 暂未量产 | Y | 260 | 150 | 20 | / | 2 | 2.9 | 4 | 3.7 | 4.8 | — | —
N | Single | Split gate I | 屏蔽栅第一代 | AP260N15MP | 管 | 30 |  | Y | APM丝印 | TO247-3L | 暂未量产 | 暂未量产 | Y | 260 | 150 | 20 | / | 2 | 2.9 | 4 | 3.7 | 4.8 | — | —
N | Single | Planar | 平面工艺 | AP2N20MI | 盘 | 3000 |  |  | 编码丝印 | SOT23-3L | 正常出货 | 大批量出货 | Y | 2 | 200 | 20 | / | 1 | — | 3 | 1400 | 1800 | — | —
N | Single | Planar | 平面工艺 | AP3N20SI | 盘 | 3000 |  |  | 编码丝印 | SOT89-3L | 正常出货 | 大批量出货 | Y | 2 | 200 | 20 | / | 1 | — | 3 | 1260 | 1800 | — | —
N | Single | Trench | 沟槽工艺 | AP4N20SI | 盘 | 3000 |  |  | AP丝印 | SOT89-3L | 暂未量产 | 暂未量产 | Y | 4 | 200 | 450 | / | 1.2 | 2 | 2.5 | 450 | 580 | 680 | 850
N | Single | Trench | 沟槽工艺 | AP4N20MSI | 盘 | 3000 |  |  | AP丝印 | SOT223-3L | 暂未量产 | 暂未量产 | Y | 4 | 200 | 450 | / | 1.2 | 2 | 2.5 | 450 | 580 | 680 | 850
N | Single | Trench | 沟槽工艺 | AP4N20MI | 盘 | 3000 |  |  | 编码丝印 | SOT23-3L | 暂未量产 | 暂未量产 | Y | 4 | 200 | 450 | / | 1.2 | 2 | 2.5 | 450 | 580 | 680 | 850
N | Single | Planar | 平面工艺 | AP5N20D | 盘 | 2500 |  |  | AP丝印 | TO252-3L | 暂无产能 | 暂无产能 | Y | 5 | 200 | 20 | / | 1.2 | 1.5 | 2.5 | 420 | 580 | — | —
N | Single | Planar | 平面工艺 | AP5N20D-H | 盘 | 2500 |  |  | AP丝印 | TO252-3L | 正常出货 | 大批量出货 | Y | 5 | 200 | 20 | / | 2.5 | 3.1 | 4 | 530 | 600 | — | —
N | Single | Planar | 平面工艺 | AP5N20HY | 管 | 80 |  |  | AP丝印 | TO251-3L | 正常出货 | 大批量出货 | Y | 5 | 200 | 20 | / | 2.5 | 3.1 | 4 | 530 | 600 | — | —
N | Single | Planar | 平面工艺 | AP9N20D | 盘 | 2500 |  |  | AP丝印 | TO252-3L | 正常出货 | 大批量出货 | Y | 9 | 200 | 20 | / | 1 | 1.6 | 3 | 230 | 300 | — | —
N | Single | Planar | 平面工艺 | AP9N20Y | 管 | 80 |  |  | APM丝印 | TO251-3L | 正常出货 | 大批量出货 | Y | 9 | 200 | 20 | / | 2 | 3.5 | 4 | 230 | 300 | — | —
N | Single | Planar | 平面工艺 | AP9N20P | 管 | 50 |  |  | APM丝印 | TO220-3L | 正常出货 | 大批量出货 | Y | 9 | 200 | 20 | / | 2 | 3.5 | 4 | 230 | 300 | — | —
N | Single | Planar | 平面工艺 | AP18N20D | 盘 | 2500 |  |  | AP丝印 | TO252-3L | 暂无产能 | 暂无产能 | Y | 18 | 200 | 20 | / | 1 | 1.6 | 3 | 120 | 150 | — | —
N | Single | Planar | 平面工艺 | AP18N20HD | 盘 | 2500 |  |  | AP丝印 | TO252-3L | 正常出货 | 大批量出货 | Y | 18 | 200 | 20 | / | 2 | 3 | 4 | 120 | 150 | — | —
N | Single | Planar | 平面工艺 | AP640P | 管 | 50 |  |  | APM丝印 | TO220-3L | 正常出货 | 大批量出货 | Y | 18 | 200 | 20 | / | 2 | 3 | 4 | 120 | 150 | — | —
N | Single | Planar | 平面工艺 | AP18N20T | 盘 | 800 |  |  | APM丝印 | TO263-3L | 暂未量产 | 暂未量产 | Y | 18 | 200 | 20 | / | 2 | 3 | 4 | 120 | 150 | — | —
N | Single | Planar | 平面工艺 | AP18N20Y | 管 | 80 |  |  | APM丝印 | TO251-3L | 正常出货 | 小批量出货 | Y | 18 | 200 | 20 | / | 2 | 3.5 | 4 | 120 | 150 | — | —
N | Single | Trench | 沟槽工艺 | AP30N20D | 盘 | 2500 |  |  | AP丝印 | TO252-3L | 正常出货 | 大批量出货 | N | 30 | 200 | 20 | / | 1.2 | 1.5 | 2.5 | 65 | 75 | 85 | 100
N | Single | Planar | 平面工艺 | AP30N20P | 管 | 50 |  |  | APM丝印 | TO220-3L | 正常出货 | 小批量样品 | Y | 30 | 200 | 20 | / | 2 | 3 | 4 | 100 | 130 | — | —
N | Single | Planar | 平面工艺 | AP34N20P | 管 | 50 |  |  | APM丝印 | TO220-3L | 正常出货 | 大批量出货 | Y | 34 | 200 | 20 | / | 2 | — | 4 | 60 | 85 | — | —
N | Single | Trench | 平面工艺 | AP40N20T | 盘 | 800 |  |  | APM丝印 | TO263-3L | 正常出货 | 小批量出货 | Y | 40 | 200 | 20 | / | 2 | 3 | 4 | 50 | 65 | — | —
N | Single | Trench | 平面工艺 | AP40N20F | 管 | 50 |  |  | APM丝印 | TO220F-3L | 正常出货 | 小批量出货 | Y | 40 | 200 | 20 | / | 2 | 3 | 4 | 50 | 65 | — | —
N | Single | Trench | 平面工艺 | AP40N20P | 管 | 50 |  |  | APM丝印 | TO220-3L | 正常出货 | 大批量出货 | Y | 40 | 200 | 20 | / | 2 | 3 | 4 | 50 | 65 | — | —
N | Single | Trench | 平面工艺 | AP40N20MP | 管 | 30 |  |  | APM丝印 | TO247-3L PLUS | 正常出货 | 小批量样品 | Y | 40 | 200 | 20 | / | 2 | — | 4 | 60 | 80 | — | —
N | Single | Planar | 平面工艺 | AP50N20MP | 管 | 30 |  | Y | APM丝印 | TO247-3L | 正常出货 | 大批量出货 | Y | 40 | 200 | 20 | / | 2 | — | 4 | 50 | 60 | — | —
N | Single | Planar | 平面工艺 | AP70N20MP | 管 | 30 |  | Y | APM丝印 | TO247-3L | 正常出货 | 大批量出货 | Y | 70 | 200 | 20 | / | 2 | 3 | 4 | 30 | 38 | — | —
N | Single | Trench | 沟槽工艺 | AP75N20P | 管 | 50 |  | Y | APM丝印 | TO220-3L | 正常出货 | 小批量样品 | Y | 75 | 200 | 20 | / | 3.6 | — | 5 | 17 | 20 | — | —
N | Single | Trench | 沟槽工艺 | AP75N20T | 盘 | 800 |  | Y | APM丝印 | TO263-3L | 正常出货 | 小批量样品 | Y | 75 | 200 | 20 | / | 3.6 | — | 5 | 17 | 20 | — | —
N | Single | Trench | 沟槽工艺 | AP100N20MP | 管 | 30 |  | Y | APM丝印 | TO247-3L | 正常出货 | 小批量样品 | Y | 100 | 200 | 20 | / | 3.6 | 4.5 | 5 | 17 | 20 | — | —
N | Single | Planar | 平面工艺 | AP130N20MP | 管 | 30 |  | Y | APM丝印 | TO247-3L | 正常出货 | 大批量出货 | Y | 130 | 200 | 20 | / | 2 | 3 | 4 | 18 | 23 | — | —
N | Single | Trench | 沟槽工艺 | AP150N20MP | 管 | 30 |  | Y | APM丝印 | TO247-3L | 暂未量产 | 暂未量产 | Y | 150 | 200 | 20 | / | 3.6 | 4.3 | 5 | 8.5 | 10 | — | —
N | Single | Planar | 平面工艺 | AP17N25D | 盘 | 2500 |  |  | APM丝印 | TO252-3L | 正常出货 | 小批量样品 | Y | 17 | 250 | 20 | / | 1 | 2.1 | 3 | 87 | 120 | 93 | 140
N | Single | Planar | 平面工艺 | AP17N25P | 管 | 50 |  |  | APM丝印 | TO220-3L | 正常出货 | 小批量样品 | Y | 17 | 250 | 20 | / | 1 | 2.1 | 3 | 87 | 120 | 93 | 140
N | Single | Planar | 平面工艺 | AP40N25P | 管 | 50 |  |  | APM丝印 | TO220-3L | 正常出货 | 小批量样品 | Y | 40 | 250 | 20 | / | 2 | 3.1 | 4 | 105 | 130
N | Single | Planar | 平面工艺 | AP40N25T | 盘 | 800 |  |  | APM丝印 | TO263-3L | 正常出货 | 小批量样品 | Y | 40 | 250 | 20 | / | 2 | 3.1 | 4 | 105 | 130
N | Single | Planar | 平面工艺 | AP40N25MP | 管 | 30 |  |  | APM丝印 | TO247-3L | 正常出货 | 小批量样品 | Y | 40 | 250 | 20 | / | 2 | 3.1 | 4 | 105 | 130
N | Single | Planar | 平面工艺 | AP50N25P | 管 | 50 |  |  | APM丝印 | TO220-3L | 正常出货 | 小批量样品 | Y | 50 | 250 | 20 | / | 2 | 3.1 | 4 | 70 | 85 | — | —
N | Single | Planar | 平面工艺 | AP50N25T | 盘 | 800 |  |  | APM丝印 | TO263-3L | 正常出货 | 小批量样品 | Y | 50 | 250 | 20 | / | 2 | 3.1 | 4 | 70 | 85 | — | —
N | Single | Planar | 平面工艺 | AP50N25MP | 管 | 30 |  |  | APM丝印 | TO247-3L | 正常出货 | 小批量样品 | Y | 50 | 250 | 20 | / | 2 | 3.1 | 4 | 70 | 85 | — | —
N | Single | Trench | 沟槽工艺 | AP60N25P | 管 | 50 |  | Y | APM丝印 | TO220-3L | 正常出货 | 小批量样品 | Y | 60 | 250 | 20 | / | 3.6 | 4.1 | 5 | 28 | 33 | — | —
N | Single | Trench | 沟槽工艺 | AP60N25T | 盘 | 800 |  | Y | APM丝印 | TO263-3L | 正常出货 | 小批量样品 | Y | 60 | 250 | 20 | / | 3.6 | 4.1 | 5 | 28 | 33 | — | —
N | Single | Planar | 平面工艺 | AP90N25MP | 管 | 30 |  |  | APM丝印 | TO247-3L | 正常出货 | 小批量样品 | Y | 90 | 250 | 20 | / | 2 | 3.1 | 4 | 30 | 40
N | Single | Trench | 沟槽工艺 | AP100N25MP | 管 | 30 |  | Y | APM丝印 | TO247-3L | 正常出货 | 小批量样品 | Y | 100 | 250 | 20 | / | 3.6 | 4.1 | 5 | 28 | 33 | — | —
N | Single | Trench | 沟槽工艺 | AP120N25MP | 管 | 30 |  | Y | APM丝印 | TO247-3L | 暂未量产 | 暂未量产 | Y | 120 | 250 | 20 | / | 3.6 | 4.1 | 5 | 15 | 18 | — | —
N | Single | Planar | 平面工艺 | AP2N30MI | 盘 | 3000 |  |  | 编码丝印 | SOT23-3L | 正常出货 | 小批量样品 | Y | 2 | 300 | 20 | / | 2 | 3.1 | 4 | 3000 | 4000 | — | —
N | Single | Planar | 平面工艺 | AP3N30D | 包 | 2500 |  |  | APM丝印 | TO252-3L | 正常出货 | 小批量样品 | Y | 3 | 300 | 20 | / | 2 | 3 | 4 | 2600 | 3600 | — | —
N | Single | Planar | 平面工艺 | AP3N30H | 包 | 4000 |  |  | AP丝印 | TO-92-3L | 正常出货 | 小批量样品 | Y | 3 | 300 | 20 | / | 2 | 3 | 4 | 2600 | 4000 | — | —
N | Single | Planar | 平面工艺 | AP5N30D | 盘 | 2500 |  |  | AP丝印 | TO252-3L | 正常出货 | 大批量出货 | Y | 5 | 300 | 20 | / | 2 | 3.5 | 4 | 1200 | 1500 | — | —
N | Single | Planar | 平面工艺 | AP70N30MP | 管 | 30 |  |  | APM丝印 | TO247-3L | 正常出货 | 小批量样品 | Y | 70 | 300 | 20 | / | 2 | 3.1 | 4 | 56 | 68 | — | —
N | Single | Planar | 平面工艺 | AP100N30MP | 管 | 30 |  |  | APM丝印 | TO247-3L | 正常出货 | 小批量样品 | Y | 100 | 300 | 20 | / | 2 | 3.1 | 4 | 32 | 40 | — | —
N | Single | Planar | 平面工艺 | AP1N40MI | 盘 | 3000 |  |  | APM丝印 | SOT23-3L | 正常出货 | 大批量出货 | Y | 1 | 400 | 20 | / | 1.2 | 1.8 | 2.5 | 7200 | 8500 | — | —
N | Single | Planar | 平面工艺 | AP5N40D | 盘 | 2500 |  |  | APM丝印 | TO252-3L | 正常出货 | 大批量出货 | Y | 5 | 400 | 20 | / | 2 | 3.5 | 4 | 1200 | 1500 | — | —
N | Single | Planar | 平面工艺 | AP6N40D | 盘 | 2500 |  |  | APM丝印 | TO252-3L | 正常出货 | 大批量出货 | Y | 6 | 400 | 20 | / | 2 | 3.5 | 4 | 800 | 1000 | — | —
N | Single | Planar | 平面工艺 | AP7N40D | 盘 | 2500 |  |  | APM丝印 | TO252-3L | 暂未量产 | 暂未量产 | N | 7 | 400 | 20 | / | 2 | 3 | 4 | 700 | 1000 | — | —
N | Single | Planar | 平面工艺 | AP10N40D | 管 | 50 |  |  | APM丝印 | TO220-3L | 暂未量产 | 暂未量产 | N | 10 | 400 | 20 | / | 2 | 3 | 4 | 430 | 540 | — | —
N | Single | Planar | 平面工艺 | AP10N40F | 管 | 50 |  |  | APM丝印 | TO220F-3L | 暂未量产 | 暂未量产 | N | 10 | 400 | 20 | / | 2 | 3 | 4 | 430 | 540 | — | —
N | Single | Planar | 平面工艺 | AP10N40P | 管 | 50 |  |  | APM丝印 | TO220-3L | 暂未量产 | 暂未量产 | N | 10 | 400 | 20 | / | 2 | 3 | 4 | 430 | 540 | — | —
N | Single | Planar | 平面工艺 | AP12N40D | 盘 | 2500 |  |  | APM丝印 | TO252-3L | 正常出货 | 小批量样品 | Y | 12 | 400 | 20 | / | 2 | 3 | 4 | 430 | 540 | — | —
N | Single | Planar | 平面工艺 | AP12N40P | 管 | 50 |  |  | APM丝印 | TO220-3L | 正常出货 | 小批量样品 | Y | 12 | 400 | 20 | / | 2 | 3 | 4 | 430 | 540 | — | —
N | Single | Planar | 平面工艺 | AP3N50D | 盘 | 2500 |  |  | APM丝印 | TO252-3L | 正常出货 | 小批量样品 | Y | 3 | 500 | 30 | / | 2 | 3 | 4 | 2400 | 3000 | — | —
N | Single | Planar | 平面工艺 | AP5N50BD | 盘 | 2500 |  |  | APM丝印 | TO252-3L | 正常出货 | 大批量出货 | Y | 4.8 | 500 | 30 | / | 2 | 3 | 4 | 2400 | 3000 | — | —
N | Single | Planar | 平面工艺 | AP5N50D | 盘 | 2500 |  |  | APM丝印 | TO252-3L | 正常出货 | 大批量出货 | Y | 5 | 500 | 30 | / | 2 | 3 | 4 | 1350 | 1500 | — | —
N | Single | Planar | 平面工艺 | AP5N50P | 管 | 50 |  |  | APM丝印 | TO220-3L | 正常出货 | 大批量出货 | Y | 5 | 500 | 30 | / | 2 | 3 | 4 | 1350 | 1500 | — | —
N | Single | Planar | 平面工艺 | AP5N50F | 管 | 50 |  |  | APM丝印 | TO220F-3L | 正常出货 | 小批量样品 | Y | 5 | 500 | 30 | / | 3 | — | 4 | 1000 | 1200 | — | —
N | Single | Planar | 平面工艺 | AP5N50D-L | 盘 | 2500 |  |  | APM丝印 | TO252-3L | 暂无产能 | 小批量样品 | Y | 5 | 500 | 30 | / | 2 | 3 | 4 | 1500 | 1800 | — | —
N | Single | Planar | 平面工艺 | AP7N50D | 盘 | 2500 |  |  | APM丝印 | TO252-3L | 正常出货 | 小批量样品 | Y | 7 | 500 | 30 | / | 2 | — | 4 | 1200 | 1500 | — | —
N | Single | Planar | 平面工艺 | AP9N50D | 盘 | 1000 |  |  | APM丝印 | TO252-3L | 正常出货 | 小批量样品 | Y | 9 | 500 | 30 | / | 2 | — | 4 | 630 | 720 | — | —
N | Single | Planar | 平面工艺 | AP9N50F | 盘 | 1000 |  |  | APM丝印 | TO220F-3L | 正常出货 | 小批量样品 | Y | 9 | 500 | 30 | / | 2 | — | 4 | 630 | 720 | — | —
N | Single | Planar | 平面工艺 | AP9N50P | 管 | 50 |  |  | APM丝印 | TO220-3L | 正常出货 | 小批量样品 | Y | 9 | 500 | 30 | / | 2 | — | 4 | 630 | 720 | — | —
N | Single | Planar | 平面工艺 | AP13N50F | 管 | 50 |  |  | APM丝印 | TO220F-3L | 正常出货 | 小批量样品 | Y | 13 | 500 | 30 | / | 2 | 3 | 4 | 420 | 500 | — | —
N | Single | Planar | 平面工艺 | AP13N50P | 管 | 50 |  |  | APM丝印 | TO220-3L | 正常出货 | 小批量样品 | Y | 13 | 500 | 30 | / | 2 | 3 | 4 | 420 | 500 | — | —
N | Single | Planar | 平面工艺 | AP16N50P | 管 | 50 |  |  | APM丝印 | TO220-3L | 正常出货 | 小批量样品 | Y | 16 | 500 | 30 | / | 2 | 3 | 4 | 320 | 400 | — | —
N | Single | Planar | 平面工艺 | AP16N50F | 管 | 50 |  |  | APM丝印 | TO220F-3L | 正常出货 | 小批量样品 | Y | 16 | 500 | 30 | / | 2 | 3 | 4 | 320 | 400 | — | —
N | Single | Planar | 平面工艺 | AP18N50F | 管 | 50 |  |  | APM丝印 | TO220F-3L | 正常出货 | 小批量样品 | Y | 18 | 500 | 30 | / | 2 | 3 | 4 | 280 | 350 | — | —
N | Single | Planar | 平面工艺 | AP18N50P | 管 | 50 |  |  | APM丝印 | TO220-3L | 正常出货 | 小批量样品 | Y | 18 | 500 | 30 | / | 2 | 3 | 4 | 280 | 350 | — | —
N | Single | Planar | 平面工艺 | AP20N50F | 管 | 50 |  |  | APM丝印 | TO220F-3L | 正常出货 | 小批量样品 | Y | 20 | 500 | 30 | / | 2 | 3.2 | 4 | 230 | 300 | — | —
N | Single | Planar | 平面工艺 | AP20N50P | 管 | 50 |  |  | APM丝印 | TO220-3L | 正常出货 | 小批量样品 | Y | 20 | 500 | 30 | / | 2 | 3.2 | 4 | 230 | 300 | — | —
N | Single | Planar | 平面工艺 | AP20N50MP | 管 | 30 |  |  | APM丝印 | TO247-3L | 暂未量产 | 暂未量产 | Y | 20 | 500 | 30 | / | 2 | 3.2 | 4 | 230 | 300 | — | —
N | Single | Planar | 平面工艺 | AP24N50F | 管 | 50 |  |  | APM丝印 | TO220F-3L | 正常出货 | 小批量样品 | Y | 25 | 500 | 30 | / | 3 | — | 4 | 200 | 260 | — | —
N | Single | Planar | 平面工艺 | AP25N50MP | 管 | 30 |  |  | APM丝印 | TO247-3L | 暂未量产 | 暂未量产 | Y | 25 | 500 | 30 | / | 3 | — | 4 | 210 | 260 | — | —
N | Single | Planar | 平面工艺 | AP28N50MP | 管 | 30 |  |  | APM丝印 | TO247-3L | 正常出货 | 小批量样品 | Y | 28 | 500 | 30 | / | 3 | — | 4 | 170 | 200 | — | —
N | Single | Depletion | 耗尽型 | APD03N60AI | 盘 | 3000 |  |  | 编码丝印 | SOT23L | 暂未量产 | 暂未量产 | Y | 0.03 | 600 | 30 | 300 | -2.7 | -1.8 | -1 | 400000 | 800000 | 350000 | 700000
N | Single | Planar | 平面工艺 | AP1N60MSI | 盘 | 3000 |  |  | AP丝印 | SOT223-3L | 正常出货 | 小批量样品 | Y | 1 | 600 | 30 | / | 2 | — | 4 | 8500 | 11000 | — | —
N | Single | Planar | 平面工艺 | AP2N60D | 盘 | 2500 |  |  | AP丝印 | TO252-3L | 暂未量产 | 暂未量产 | Y | 2 | 600 | 30 | / | 2 | 3 | 4 | 4000 | 5000 | — | —
N | Single | Planar | 平面工艺 | AP2N60F | 管 | 50 |  |  | APM丝印 | TO220F-3L | 暂未量产 | 暂未量产 | Y | 2 | 600 | 30 | / | 2 | 3 | 4 | 4000 | 5000 | — | —
N | Single | Planar | 平面工艺 | AP2N60P | 管 | 50 |  |  | APM丝印 | TO220-3L | 暂未量产 | 暂未量产 | Y | 2 | 600 | 30 | / | 2 | 3 | 4 | 4000 | 5000 | — | —
N | Single | Planar | 平面工艺 | AP4N60D | 盘 | 2500 |  |  | AP丝印 | TO252-3L | 暂未量产 | 暂未量产 | Y | 4 | 600 | 30 | / | 2 | 3 | 4 | 1900 | 2300 | — | —
N | Single | Planar | 平面工艺 | AP4N60F | 管 | 50 |  |  | APM丝印 | TO220F-3L | 暂未量产 | 暂未量产 | Y | 4 | 600 | 30 | / | 2 | 3 | 4 | 1900 | 2300 | — | —
N | Single | Planar | 平面工艺 | AP4N60P | 管 | 50 |  |  | APM丝印 | TO220-3L | 暂未量产 | 暂未量产 | Y | 4 | 600 | 30 | / | 2 | 3 | 4 | 1900 | 2300 | — | —
N | Single | Planar | 平面工艺 | AP7N60D | 盘 | 2500 |  |  | AP丝印 | TO252-3L | 暂未量产 | 暂未量产 | Y | 7 | 600 | 30 | / | 2 | 3 | 4 | 1200 | 1400 | — | —
N | Single | Planar | 平面工艺 | AP7N60F | 管 | 50 |  |  | APM丝印 | TO220F-3L | 暂未量产 | 暂未量产 | Y | 7 | 600 | 30 | / | 2 | 3 | 4 | 900 | 1100 | — | —
N | Single | Planar | 平面工艺 | AP7N60P | 管 | 50 |  |  | APM丝印 | TO220-3L | 暂未量产 | 暂未量产 | Y | 7 | 600 | 30 | / | 2 | 3 | 4 | 900 | 1100 | — | —
N | Single | Planar | 平面工艺 | AP10N60F | 管 | 50 |  |  | APM丝印 | TO220F-3L | 暂未量产 | 暂未量产 | Y | 10 | 600 | 30 | / | 2 | 3 | 4 | 750 | 900 | — | —
N | Single | Planar | 平面工艺 | AP10N60P | 管 | 50 |  |  | APM丝印 | TO220-3L | 暂未量产 | 暂未量产 | Y | 10 | 600 | 30 | / | 2 | 3 | 4 | 750 | 900 | — | —
N | Single | Planar | 平面工艺 | AP12N60F | 管 | 50 |  |  | APM丝印 | TO220F-3L | 暂未量产 | 暂未量产 | Y | 12 | 600 | 30 | / | 2 | 3 | 4 | 550 | 780 | — | —
N | Single | Planar | 平面工艺 | AP12N60P | 管 | 50 |  |  | APM丝印 | TO220-3L | 暂未量产 | 暂未量产 | Y | 12 | 600 | 30 | / | 2 | 3 | 4 | 550 | 780 | — | —
N | Single | Planar | 平面工艺 | AP15N60F | 管 | 50 |  |  | APM丝印 | TO220F-3L | 暂未量产 | 暂未量产 | Y | 15 | 600 | 30 | / | 2 | 3 | 4 | 450 | 650 | — | —
N | Single | Planar | 平面工艺 | AP15N60P | 管 | 50 |  |  | APM丝印 | TO220-3L | 暂未量产 | 暂未量产 | Y | 15 | 600 | 30 | / | 2 | 3 | 4 | 450 | 650 | — | —
N | Single | Planar | 平面工艺 | AP20N60F | 管 | 50 |  |  | APM丝印 | TO220F-3L | 暂未量产 | 暂未量产 | Y | 20 | 600 | 30 | / | 2 | 3 | 4 | 350 | 550 | — | —
N | Single | Planar | 平面工艺 | AP20N60P | 管 | 50 |  |  | APM丝印 | TO220-3L | 暂未量产 | 暂未量产 | Y | 20 | 600 | 30 | / | 2 | 3 | 4 | 350 | 550 | — | —
N | Single | Planar | 平面工艺 | APJ25N60F | 管 | 50 |  |  | APM丝印 | TO220F-3L | 暂未量产 | 暂未量产 | Y | 25 | 600 | 30 | / | 2 | 3 | 4 | 120 | 150 | — | —
N | Single | Planar | 平面工艺 | APJ25N60P | 管 | 50 |  |  | APM丝印 | TO220-3L | 暂未量产 | 暂未量产 | Y | 25 | 600 | 30 | / | 2 | 3 | 4 | 120 | 150 | — | —
N | Single | Planar | 平面工艺 | APJ30N60MP | 管 | 30 |  |  | APM丝印 | TO247-3L | 暂未量产 | 暂未量产 | Y | 30 | 600 | 30 | / | 2 | 3 | 4 | 85 | 110 | — | —
N | Single | Planar | 平面工艺 | APJ40N60MP | 管 | 30 |  |  | APM丝印 | TO247-3L | 暂未量产 | 暂未量产 | Y | 40 | 600 | 30 | / | 3 | — | 4 | 85 | 96 | — | —
N | Single | Planar | 平面工艺 | APJ60N60MP | 管 | 30 |  |  | APM丝印 | TO247-3L | 暂未量产 | 暂未量产 | Y | 60 | 600 | 30 | / | 2 | 3 | 4 | 55 | 62 | — | —
N | Single | super juction | 超结多层外延 | APJ290N60MP | 管 | 30 |  |  | APM丝印 | TO247-3L | 暂未量产 | 暂未量产 | Y | 290 | 650 | 30 | / | 4 | — | 5 | 26 | 30 | — | —
N | Single | Planar | 平面工艺 | AP1N65H | 包 | 4000 |  |  | AP丝印 | TO-92-3L | 暂未量产 | 暂未量产 | Y | 1 | 650 | 30 | / | 2 | 3 | 4 | 7000 | 9000 | — | —
N | Single | Planar | 平面工艺 | AP1N65D | 盘 | 2500 |  |  | AP丝印 | TO252-3L | 暂未量产 | 暂未量产 | Y | 1 | 650 | 30 | / | 2 | 3 | 4 | 7000 | 9000 | — | —
N | Single | Planar | 平面工艺 | AP2N65D | 盘 | 2500 |  |  | AP丝印 | TO252-3L | 暂未量产 | 暂未量产 | Y | 2 | 650 | 30 | / | 3 | — | 4 | 4000 | 4800 | — | —
N | Single | Planar | 平面工艺 | AP2N65F | 管 | 50 |  |  | APM丝印 | TO220F-3L | 暂未量产 | 暂未量产 | Y | 2 | 650 | 30 | / | 2 | 3 | 4 | 4000 | 5000 | — | —
N | Single | Planar | 平面工艺 | AP2N65P | 管 | 50 |  |  | APM丝印 | TO220-3L | 暂未量产 | 暂未量产 | Y | 2 | 650 | 30 | / | 2 | 3 | 4 | 4000 | 5000 | — | —
N | Single | Planar | 平面工艺 | AP4N65D | 盘 | 2500 |  |  | AP丝印 | TO252-3L | 正常出货 | 大批量出货 | Y | 4 | 650 | 30 | / | 2 | — | 4 | 2000 | 2400 | — | —
N | Single | Planar | 平面工艺 | AP4N65P | 管 | 50 |  |  | APM丝印 | TO220-3L | 暂未量产 | 暂未量产 | Y | 4 | 650 | 30 | / | 2 | — | 4 | 2000 | 2400 | — | —
N | Single | Planar | 平面工艺 | AP4N65F | 管 | 50 |  |  | APM丝印 | TO220F-3L | 暂未量产 | 暂未量产 | Y | 4 | 650 | 30 | / | 2 | — | 4 | 2000 | 2400 | — | —
N | Single | Planar | 平面工艺 | AP7N65D | 盘 | 2500 |  |  | AP丝印 | TO252-3L | 正常出货 | 大批量出货 | Y | 7 | 650 | 30 | / | 2 | — | 4 | 1000 | 12000 | — | —
N | Single | Planar | 平面工艺 | AP7N65F | 管 | 50 |  |  | APM丝印 | TO220F-3L | 正常出货 | 大批量出货 | Y | 7 | 650 | 30 | / | 2 | — | 4 | 1000 | 12000 | — | —
N | Single | Planar | 平面工艺 | AP7N65P | 管 | 50 |  |  | APM丝印 | TO220-3L | 暂未量产 | 暂未量产 | Y | 7 | 650 | 30 | / | 2 | — | 4 | 1000 | 12000 | — | —
N | Single | super juction | 超结工艺 | APJ4N60D | 盘 | 2500 |  |  | AP丝印 | TO252-3L | 暂未量产 | 暂未量产 | Y | 7 | 650 | 30 | / | 2 | 3 | 4 | 1000 | 1200 | — | —
N | Single | super juction | 超结工艺 | APJ4N60F | 管 | 50 |  |  | APM丝印 | TO220F-3L | 暂未量产 | 暂未量产 | Y | 7 | 650 | 30 | / | 2 | 3 | 4 | 1000 | 1200 | — | —
N | Single | super juction | 超结工艺 | APJ4N60P | 管 | 50 |  |  | APM丝印 | TO220-3L | 暂未量产 | 暂未量产 | Y | 7 | 650 | 30 | / | 2 | 3 | 4 | 1000 | 1200 | — | —
N | Single | super juction | 超结工艺 | APJ4N65D | 盘 | 2500 |  |  | AP丝印 | TO252-3L | 暂未量产 | 暂未量产 | Y | 7 | 650 | 30 | / | 2 | 3 | 4 | 1000 | 1200 | — | —
N | Single | super juction | 超结工艺 | APJ4N65F | 管 | 50 |  |  | APM丝印 | TO220F-3L | 暂未量产 | 暂未量产 | Y | 7 | 650 | 30 | / | 2 | 3 | 4 | 1000 | 1200 | — | —
N | Single | super juction | 超结工艺 | APJ4N65P | 管 | 50 |  |  | APM丝印 | TO220-3L | 暂未量产 | 暂未量产 | Y | 7 | 650 | 30 | / | 2 | 3 | 4 | 1000 | 1200 | — | —
N | Single | super juction | 超结工艺 | APJ7N60D | 盘 | 2500 |  |  | AP丝印 | TO252-3L | 正常出货 | 小批量样品 | Y | 7 | 650 | 30 | / | 2.5 | 3 | 4.5 | 1100 |  | — | —
N | Single | super juction | 超结工艺 | APJ7N60F | 管 | 50 |  |  | APM丝印 | TO220F-3L | 暂未量产 | 暂未量产 | Y | 7 | 650 | 30 | / | 2 | 3 | 4 | 600 | 670 | — | —
N | Single | super juction | 超结工艺 | APJ7N60P | 管 | 50 |  |  | APM丝印 | TO220-3L | 暂未量产 | 暂未量产 | Y | 7 | 650 | 30 | / | 2 | 3 | 4 | 600 | 670 | — | —
N | Single | super juction | 超结工艺 | APJ7N65D | 盘 | 2500 |  |  | AP丝印 | TO252-3L | 正常出货 | 小批量样品 | Y | 7 | 650 | 30 | / | 2 | 3 | 4 | 600 | 670 | — | —
N | Single | super juction | 超结工艺 | APJ7N65F | 管 | 50 |  |  | APM丝印 | TO220F-3L | 暂未量产 | 暂未量产 | Y | 7 | 650 | 30 | / | 2 | 3 | 4 | 1000 | 1100 | — | —
N | Single | super juction | 超结工艺 | APJ7N65P | 管 | 50 |  |  | APM丝印 | TO220-3L | 暂未量产 | 暂未量产 | Y | 7 | 650 | 30 | / | 2 | 3 | 4 | 1000 | 1100 | — | —
N | Single | super juction | 超结工艺 | APJ10N65D | 盘 | 2500 |  |  | APM丝印 | TO252-3L | 暂未量产 | 大批量出货 | Y | 7 | 650 | 30 | / | 2 | 3 | 4 | 890 | 980 | — | —
N | Single | super juction | 超结工艺 | APJ10N65F | 管 | 50 |  |  | APM丝印 | TO220F-3L | 暂未量产 | 大批量出货 | Y | 7 | 650 | 30 | / | 2 | 3 | 4 | 890 | 980 | — | —
N | Single | Planar | 平面工艺 | AP10N65F | 管 | 50 |  |  | APM丝印 | TO220F-3L | 正常出货 | 小批量出货 | Y | 10 | 650 | 30 | / | 2 | — | 4 | 750 | 900 | — | —
N | Single | Planar | 平面工艺 | AP10N65P | 管 | 50 |  |  | APM丝印 | TO220-3L | 暂未量产 | 暂未量产 | Y | 10 | 650 | 30 | / | 2 | 3 | 4 | 750 | 900 | — | —
N | Single | Planar | 平面工艺 | AP12N65F | 管 | 50 |  |  | APM丝印 | TO220F-3L | 正常出货 | 小批量出货 | Y | 12 | 650 | 30 | / | 2 | 3.5 | 4 | 600 | 720 | — | —
N | Single | Planar | 平面工艺 | AP12N65P | 管 | 50 |  |  | APM丝印 | TO220-3L | 正常出货 | 小批量出货 | Y | 12 | 650 | 30 | / | 2 | 3.5 | 4 | 600 | 720 | — | —
N | Single | super juction | 超结工艺 | APJ14N65F | 管 | 50 |  |  | APM丝印 | TO220F-3L | 正常出货 | 大批量出货 | Y | 14 | 650 | 30 | / | 2.5 | 3.3 | 4.5 | 560 | 650 | — | —
N | Single | super juction | 超结工艺 | APJ14N65D | 盘 | 2500 |  |  | APM丝印 | TO252-3L | 正常出货 | 大批量出货 | Y | 14 | 650 | 30 | / | 2.5 | 3.3 | 4.5 | 560 | 650 | — | —
N | Single | Planar | 平面工艺 | AP15N65F | 管 | 50 |  |  | APM丝印 | TO220F-3L | 暂未量产 | 暂未量产 | Y | 15 | 650 | 30 | / | 2 | 3 | 4 | 560 | 650 | — | —
N | Single | Planar | 平面工艺 | AP15N65P | 管 | 50 |  |  | APM丝印 | TO220-3L | 暂未量产 | 暂未量产 | Y | 15 | 650 | 30 | / | 2 | 3 | 4 | 560 | 650 | — | —
N | Single | super juction | 超结工艺 | APJ15N70F | 管 | 50 |  |  | APM丝印 | TO220F-3L | 暂未量产 | 暂未量产 | N | 15 | 650 | 30 | / | 3.5 | — | 4.5 | 180 | 220 | — | —
N | Single | Planar | 平面工艺 | AP20N65F | 管 | 50 |  |  | APM丝印 | TO220F-3L | 暂未量产 | 暂未量产 | Y | 20 | 650 | 30 | / | 2 | 3 | 4 | 280 | 350 | — | —
N | Single | Planar | 平面工艺 | AP20N65P | 管 | 50 |  |  | APM丝印 | TO220-3L | 暂未量产 | 暂未量产 | Y | 20 | 650 | 30 | / | 2 | 3 | 4 | 280 | 350 | — | —
N | Single | Planar | 平面工艺 | AP20N65MP | 管 | 30 |  |  | APM丝印 | TO247-3L | 暂未量产 | 暂未量产 | Y | 20 | 650 | 30 | / | 2 | 3 | 4 | 280 | 350 | — | —
N | Single | super juction | 超结工艺 | APJ20N65MP | 管 | 30 |  |  | APM丝印 | TO247-3L | 暂未量产 | 暂未量产 | N | 20 | 650 | 30 | / | 2 | — | 4 | 160 | 200 | — | —
N | Single | super juction | 超结工艺 | APJ20N65P | 管 | 50 |  |  | APM丝印 | TO220-3L | 暂未量产 | 暂未量产 | N | 20 | 650 | 30 | / | 2 | — | 4 | 160 | 200 | — | —
N | Single | super juction | 超结工艺 | APJ25N65F | 管 | 50 |  |  | APM丝印 | TO220F-3L | 暂未量产 | 暂未量产 | Y | 25 | 650 | 30 | / | 2 | 3 | 4 | 120 | 150 | — | —
N | Single | super juction | 超结工艺 | APJ25N65P | 管 | 50 |  |  | APM丝印 | TO220-3L | 暂未量产 | 暂未量产 | Y | 25 | 650 | 30 | / | 2 | 3 | 4 | 120 | 150 | — | —
N | Single | super juction | 超结工艺 | APJ30N65MP | 管 | 30 |  |  | APM丝印 | TO247-3L | 暂未量产 | 暂未量产 | Y | 30 | 650 | 30 | / | 3.5 | — | 4.5 | 90 | 99 | — | —
N | Single | super juction | 超结工艺 | APJ30N65D | 盘 | 2500 |  |  | APM丝印 | TO252-3L | 正常出货 | 小批量样品 | Y | 30 | 650 | 30 | / | 2.5 | 3.3 | 4.5 | 280 | 340 | — | —
N | Single | super juction | 超结工艺 | APJ30N65T | 盘 | 800 |  |  | APM丝印 | TO263-3L | 正常出货 | 小批量样品 | Y | 30 | 650 | 30 | / | 2.5 | 3.3 | 4.5 | 280 | 340 | — | —
N | Single | super juction | 超结工艺 | APJ30N65F | 管 | 50 |  |  | APM丝印 | TO220F-3L | 正常出货 | 小批量样品 | Y | 30 | 650 | 30 | / | 2.5 | 3.3 | 4.5 | 280 | 340 | — | —
N | Single | super juction | 超结工艺 | APJ30N65P | 管 | 50 |  |  | APM丝印 | TO220-3L | 正常出货 | 小批量样品 | Y | 30 | 650 | 30 | / | 2.5 | 3.3 | 4.5 | 280 | 340 | — | —
N | Single | super juction | 超结工艺 | APJ40N65MP | 管 | 30 |  |  | APM丝印 | TO247-3L | 暂未量产 | 暂未量产 | Y | 40 | 650 | 30 | / | 2 | 3 | 4 | 80 | 92 | — | —
N | Single | super juction | 超结工艺 | APJ47N65MP | 管 | 30 |  |  | APM丝印 | TO247-3L | 正常出货 | 小批量出货 | Y | 47 | 650 | 30 | / | 3 | 4 | 5 | 60 | 72 | — | —
N | Single | super juction | 超结工艺 | APJ50N65D | 盘 | 2500 |  |  | APM丝印 | TO252-3L | 正常出货 | 小批量样品 | Y | 50 | 650 | 30 | / | 2.5 | 3.3 | 4.5 | 150 | 190 | — | —
N | Single | super juction | 超结工艺 | APJ50N65F | 管 | 50 |  |  | APM丝印 | TO220F-3L | 正常出货 | 小批量样品 | Y | 50 | 650 | 30 | / | 2.5 | 3.3 | 4.5 | 150 | 190 | — | —
N | Single | super juction | 超结工艺 | APJ50N65P | 管 | 50 |  |  | APM丝印 | TO220-3L | 正常出货 | 小批量样品 | Y | 50 | 650 | 30 | / | 2.5 | 3.3 | 4.5 | 150 | 190 | — | —
N | Single | super juction | 超结工艺 | APJ50N65T | 盘 | 800 |  |  | APM丝印 | TO263-3L | 正常出货 | 小批量样品 | Y | 50 | 650 | 30 | / | 2.5 | 3.3 | 4.5 | 150 | 190 | — | —
N | Single | super juction | 超结工艺 | APJ50N65MP | 管 | 50 |  |  | APM丝印 | TO247-3L | 正常出货 | 小批量样品 | Y | 50 | 650 | 30 | / | 2.5 | 3.3 | 4.5 | 150 | 190 | — | —
N | Single | super juction | 超结工艺 | APJ60N65MP | 管 | 30 |  |  | APM丝印 | TO247-3L | 暂未量产 | 暂未量产 | Y | 60 | 650 | 30 | / | 2 | 3 | 4 | 55 | 62 | — | —
N | Single | super juction | 超结多层外延 | APJ230N65MP | 管 | 30 |  |  | APM丝印 | TO247-3L | 暂未量产 | 暂未量产 | Y | 70 | 650 | 30 | / | 4 | — | 5 | 38 | 41 | — | —
N | Single | Planar | 平面工艺 | AP4N80F | 管 | 50 |  |  | APM丝印 | TO220F-3L | 暂未量产 | 暂未量产 | Y | 4 | 800 | 30 | / | 2.5 | — | 4.5 | — | 2500 | — | —
N | Single | Planar | 平面工艺 | AP4N80P | 管 | 50 |  |  | APM丝印 | TO220-3L | 暂未量产 | 暂未量产 | Y | 4 | 800 | 30 | / | 2.5 | — | 4.5 | — | 2500 | — | —
N | Single | super juction | 超结工艺 | APJ6N80D | 盘 | 2500 |  |  | APM丝印 | TO252-3L | 暂未量产 | 暂未量产 | Y | 6 | 800 | 30 | / | 2.5 | 3.5 | 4.5 | 800 | 900 | — | —
N | Single | super juction | 超结工艺 | APJ6N80Y | 管 | 80 |  |  | APM丝印 | TO251-3L | 正常出货 | 小批量样品 | Y | 6 | 800 | 30 | / | 2.5 | 3.5 | 4.5 | 800 | 900 | — | —
N | Single | Planar | 平面工艺 | AP7N80P | 管 | 50 |  |  | APM丝印 | TO220-3L | 暂未量产 | 暂未量产 | Y | 6 | 800 | 30 | / | 2.5 | — | 4.5 | — | 1500 | — | —
N | Single | Planar | 平面工艺 | AP7N80F | 管 | 50 |  |  | APM丝印 | TO220F-3L | 暂未量产 | 暂未量产 | Y | 6 | 800 | 30 | / | 2.5 | — | 4.5 | — | 1500 | — | —
N | Single | super juction | 超结工艺 | APJ12N80F | 管 | 50 |  |  | APM丝印 | TO220F-3L | 暂未量产 | 暂未量产 | Y | 12 | 800 | 30 | / | 2.5 | 3.5 | 4.5 | 800 | 900 | — | —
N | Single | Planar | 平面工艺 | AP3N90F | 管 | 50 |  |  | APM丝印 | TO220F-3L | 暂未量产 | 暂未量产 | Y | 3 | 900 | 30 | / | 2 | — | 4 | — | 4800 | — | —
N | Single | Planar | 平面工艺 | AP3N90P | 管 | 50 |  |  | APM丝印 | TO220-3L | 暂未量产 | 暂未量产 | Y | 3 | 900 | 30 | / | 2 | — | 4 | — | 4800 | — | —
N | Single | Planar | 平面工艺 | AP4N90F | 管 | 50 |  |  | APM丝印 | TO220F-3L | 暂未量产 | 暂未量产 | Y | 4 | 900 | 30 | / | 2 | 3 | 4 | 2600 | 3200 | — | —
N | Single | Planar | 平面工艺 | AP4N90P | 管 | 50 |  |  | APM丝印 | TO220F-3L | 暂未量产 | 暂未量产 | Y | 4 | 900 | 30 | / | 2 | 3 | 4 | 2600 | 3200 | — | —
N | Single | Planar | 平面工艺 | AP9N90F | 管 | 50 |  |  | APM丝印 | TO220F-3L | 暂未量产 | 暂未量产 | Y | 9 | 900 | 30 | / | 2 | 3 | 4 | 920 | 1000 | — | —
N | Single | Planar | 平面工艺 | AP9N90P | 管 | 50 |  |  | APM丝印 | TO220-3L | 暂未量产 | 暂未量产 | Y | 9 | 900 | 30 | / | 2 | 3 | 4 | 920 | 1000 | — | —
N | Single | Planar | 平面工艺 | AP9N90MP | 管 | 30 |  |  | APM丝印 | TO247-3L | 正常出货 | 小批量样品 | Y | 9 | 900 | 30 | / | 2 | 3 | 4 | 920 | 1000 | — | —
N | Single | Planar | 平面工艺 | AP2N100D | 盘 | 2500 |  |  | APM丝印 | TO252-3L | 正常出货 | 小批量样品 | Y | 2 | 1000 | 30 | / | 2 | 3 | 4 | 6000 | 7200 | — | —
N | Single | Planar | 平面工艺 | AP3N100D | 盘 | 2500 |  |  | APM丝印 | TO252-3L | 暂未量产 | 暂未量产 | Y | 2 | 1000 | 30 | / | 2 | 3 | 4 | 4600 | 5500 | — | —
N | Single | Planar | 平面工艺 | AP5N100F | 管 | 50 |  |  | APM丝印 | TO220F-3L | 暂未量产 | 暂未量产 | Y | 2 | 1000 | 30 | / | 2 | 3 | 4 | 1600 | 2000 | — | —
N | Single | Planar | 平面工艺 | AP5N100P | 管 | 50 |  |  | APM丝印 | TO220-3L | 暂未量产 | 暂未量产 | Y | 2 | 1000 | 30 | / | 2 | 3 | 4 | 1600 | 2000 | — | —
N | Single | Planar | 平面工艺 | AP5N100T | 盘 | 800 |  |  | APM丝印 | TO263-3L | 暂未量产 | 暂未量产 | Y | 2 | 1000 | 30 | / | 2 | 3 | 4 | 1600 | 2000 | — | —
P | Single | Trench | 沟槽工艺 | AP2311BI | 盘 | 3000 |  |  | 编码丝印 | SOT23L | 正常出货 | 小批量出货 | Y | -6.2 | -12 | 12 | / | -0.4 | -0.65 | -1 | — | — | 26 | 32 | IRLML6401TRPBF/SI2333CDS/DMP1045U-7/AS2333/CJ2333/ RZR025P01TL/FDN306P
P | Single | Trench | 沟槽工艺 | AP2311AI | 盘 | 3000 |  |  | 编码丝印 | SOT23L | 正常出货 | 大批量出货 | Y | -8.1 | -12 | 12 | / | -0.5 | -0.65 | -1 | 18 | 24 | 20 | 26 | IRLML6401TRPBF/SI2333CDS/DMP1045U-7/AS2333/CJ2333/ RZR025P01TL/FDN306P
P | Single | Trench | 沟槽工艺 | AP2311MI | 盘 | 3000 |  |  | 编码丝印 | SOT23-3L | 正常出货 | 大批量出货 | Y | -7 | -12 | 12 | / | -0.5 | -0.65 | -1 | — | — | 19 | 24 | IRLML6401TRPBF/SI2333CDS/DMP1045U-7/AS2333/CJ2333/ RZR025P01TL/FDN306P
P | Single | Trench | 沟槽工艺 | AP2313MI | 盘 | 3000 |  |  | 编码丝印 | SOT23-3L | 正常出货 | 小批量样品 | Y | -8 | -12 | 12 | / | -0.4 | -0.7 | -1 | — | — | 16 | 20 | IRLML6401TRPBF/SI2333CDS/DMP1045U-7/AS2333/CJ2333/ RZR025P01TL/FDN306P/ WPM1483-3/TR
P | Single | Trench | 沟槽工艺 | AP2315MI | 盘 | 3000 |  |  | 编码丝印 | SOT23-3L | 暂未量产 | 暂未量产 | Y | -10 | -12 | 12 | / | -0.5 | -0.6 | -1.2 | — | — | 12 | 18 | IRLML6401TRPBF/SI2333CDS/DMP1045U-7/AS2333/CJ2333/ RZR025P01TL/FDN306P/ WPM1483-3/TR
P | Single | Trench | 沟槽工艺 | AP16P01BF | 盘 | 3000 |  |  | AP丝印 | QFN2*2-6L | 正常出货 | 小批量样品 | Y | -16 | -12 | 12 | / | -0.4 | — | -1 | — | — | 14.4 | 18 | HSCB1216/YJQ1216A/CJM1216/SE1216/PDB1216E/NCE1216/KI005PDFN
P | Single | Trench | 沟槽工艺 | AP20P01BF | 盘 | 3000 |  |  | AP丝印 | QFN2*2-6L | 正常出货 | 大批量出货 | Y | -20 | -12 | 12 | / | -0.5 | -0.65 | -1 | 12 | 18 | 14 | 23 | HSCB1216/YJQ1216A/CJM1216/SE1216/PDB1216E/NCE1216
P | Single | Trench | 沟槽工艺 | AP20P01DF | 盘 | 5000 |  |  | AP丝印 | PDFN3*3-8L | 暂未量产 | 暂未量产 | Y | -20 | -12 | 12 | / | -0.5 | -0.6 | -1.2 | — | — | 15 | 18
P | Single | Trench | 沟槽工艺 | AP30P01DF | 盘 | 5000 |  |  | AP丝印 | PDFN3*3-8L | 暂未量产 | 暂未量产 | Y | -30 | -12 | 12 | / | -0.5 | -0.6 | -1.2 | — | — | 5.8 | 7.2
P | Single | Trench | 沟槽工艺 | AP70P01NF | 盘 | 5000 |  |  | APM丝印 | PDFN5*6-8L | 正常出货 | 大批量出货 | Y | -70 | -12 | 12 | / | -0.5 | -0.6 | -1.2 | — | — | 4.8 | 6 | NCE20P70G
P | Single | Trench | 沟槽工艺 | AP80P01D | 盘 | 2500 |  |  | APM丝印 | TO252-3L | 停产 | 停产 | Y | -80 | -12 | 12 | / | -0.5 | -0.6 | -1.2 | — | — | 4.8 | 6
P | Single | Trench | 沟槽工艺 | AP80P01NF | 盘 | 5000 |  |  | APM丝印 | PDFN5*6-8L | 正常出货 | 小批量样品 | Y | -80 | -15 | 12 | / | -0.4 | -0.6 | -1 | — | — | 3.5 | 4.5 | NCE20P70G
P | Single | Trench | 沟槽工艺 | AP90P01D | 盘 | 2500 |  |  | APM丝印 | TO252-3L | 正常出货 | 大批量出货 | Y | -90 | -12 | 12 | / | -0.4 | -0.6 | -1 | — | — | 3.5 | 4.5 | JMT55P02/JMT50P02
P | Single | Trench | 沟槽工艺 | AP90P01NF | 盘 | 5000 |  |  | APM丝印 | PDFN5*6-8L | 停产 | 停产 | Y | -90 | -12 | 12 | / | -0.5 | -0.6 | -1.2 | — | — | 2.5 | 3.5
P | Single | Trench | 沟槽工艺 | AP100P01D | 盘 | 2500 |  |  | APM丝印 | TO252-3L | 暂未量产 | 暂未量产 | Y | -100 | -12 | 12 | / | -0.5 | -0.6 | -1 | — | — | 2.7 | 3.5
P | Single | Trench | 沟槽工艺 | AP100P01NF | 盘 | 5000 |  |  | APM丝印 | PDFN5*6-8L | 暂未量产 | 暂未量产 | Y | -100 | -12 | 12 | / | -0.5 | -0.6 | -1.2 | — | — | 3.5 | 4.5
P | Single | Trench | 沟槽工艺 | AP2301BI | 盘 | 3000 |  |  | 编码丝印 | SOT23L | 正常出货 | 大批量出货 | Y | -2.3 | -20 | 12 | / | -0.5 | -0.7 | -1.2 | — | — | 135 | 165
P | Single | Trench | 沟槽工艺 | AP2301AI | 盘 | 3000 |  |  | 编码丝印 | SOT23L | 正常出货 | 大批量出货 | Y | -3.3 | -20 | 12 | / | -0.5 | -0.7 | -1.2 | — | — | 55 | 80
P | Single | Trench | 沟槽工艺 | AP2303AI | 盘 | 3000 |  |  | 编码丝印 | SOT23L | 暂未量产 | 暂未量产 | Y | -3.8 | -20 | 12 | / | -0.5 | -0.7 | -1.2 | — | — | 44 | 50
P | Single | Trench | 沟槽工艺 | AP3415AI | 盘 | 3000 |  |  | 编码丝印 | SOT23L | 正常出货 | 大批量出货 | Y | -4.2 | -20 | 12 | 3200 | -0.3 | — | -1 | — | — | 37 | 43
P | Single | Trench | 沟槽工艺 | AP3415BI | 盘 | 3000 |  |  | 编码丝印 | SOT23L | 正常出货 | 大批量出货 | Y | -4.5 | -20 | 12 | 2500 | -0.4 | -0.7 | -0.1 | — | — | 31 | 40
P | Single | Trench | 沟槽工艺 | AP3415MI | 盘 | 3000 |  |  | 编码丝印 | SOT23-3L | 正常出货 | 小批量出货 | Y | -5 | -20 | 12 | 3200 | -0.5 | -0.7 | -1.2 | — | — | 35 | 42
P | Single | Trench | 沟槽工艺 | AP2305BI | 盘 | 3000 |  |  | 编码丝印 | SOT23L | 正常出货 | 小批量出货 | Y | -4.2 | -20 | 12 | / | -0.5 | -0.69 | -1.2 | — | — | 43 | 50
P | Single | Trench | 沟槽工艺 | AP2305AI | 盘 | 3000 |  |  | 编码丝印 | SOT23L | 正常出货 | 大批量出货 | Y | -4.9 | -20 | 12 | / | -0.5 | -0.7 | -1.2 | — | — | 32 | 38
P | Single | Trench | 沟槽工艺 | AP2305MI | 盘 | 3000 |  |  | 编码丝印 | SOT23-3L | 正常出货 | 大批量出货 | Y | -4.9 | -20 | 12 | / | -0.4 | — | -1 | — | — | 32 | 38
P | Single | Trench | 沟槽工艺 | AP2307AI | 盘 | 3000 |  |  | 编码丝印 | SOT23L | 正常出货 | 大批量出货 | Y | -7 | -20 | 12 | / | -0.5 | -0.7 | -1.2 | — | — | 20 | 25
P | Single | Trench | 沟槽工艺 | AP2307MI | 盘 | 3000 |  |  | 编码丝印 | SOT23-3L | 正常出货 | 大批量出货 | Y | -7 | -20 | 12 | / | -0.4 | -0.7 | -0.1 | — | — | 16 | 21
P | Single | Trench | 沟槽工艺 | AP2309MI | 盘 | 3000 |  |  | 编码丝印 | SOT23-3L | 暂未量产 | 暂未量产 | Y | -8 | -20 | 12 | / | -0.5 | -0.7 | -1.2 | — | — | 12 | 18
P | Single | Trench | 沟槽工艺 | AP16P02S | 盘 | 3000 |  |  | AP丝印 | SOP-8L | 正常出货 | 大批量出货 | Y | -16 | -20 | 12 | / | -0.5 | -0.6 | -1.2 | — | — | 14 | 20
P | Single | Trench | 沟槽工艺 | AP20P02SI | 盘 | 3000 |  |  | AP丝印 | SOT89-3L | 正常出货 | 大批量出货 | Y | -20 | -20 | 12 | / | -0.4 | — | -1 | — | — | 32 | 38
P | Single | Trench | 沟槽工艺 | AP20P02D | 盘 | 2500 |  |  | APM丝印 | TO252-3L | 正常出货 | 小批量样品 | Y | -20 | -20 | 12 | / | -0.4 | -0.7 | -1 | — | — | 18 | 25
P | Single | Trench | 沟槽工艺 | AP20P02BF | 盘 | 3000 |  |  | AP丝印 | QFN2*2-6L | 正常出货 | 小批量出货 | Y | -20 | -20 | 12 | / | -0.4 | -0.6 | -1 | — | — | 12 | 18
P | Single | Trench | 沟槽工艺 | AP20P02DF | 盘 | 5000 |  |  | AP丝印 | PDFN3*3-8L | 停产 | 停产 | Y | -20 | -20 | 12 | / | -0.3 | -0.6 | -1 | — | — | 6.5 | 9
P | Single | Trench | 沟槽工艺 | AP30P02DF | 盘 | 5000 |  |  | AP丝印 | PDFN3*3-8L | 正常出货 | 大批量出货 | Y | -30 | -20 | 12 | / | -0.5 | -0.6 | -1.2 | — | — | 16 | 20
P | Single | Trench | 沟槽工艺 | AP30P02BF | 盘 | 3000 |  |  | AP丝印 | QFN2*2-6L | 正常出货 | 大批量出货 | Y | -30 | -20 | 12 | / | -0.5 | -0.6 | -1.2 | — | — | 9.5 | 12
P | Single | Trench | 沟槽工艺 | AP40P02DF | 盘 | 5000 |  |  | AP丝印 | PDFN3*3-8L | 正常出货 | 小批量样品 | Y | -40 | -20 | 12 | / | -0.4 | -0.65 | -1 | — | — | 8 | 12
P | Single | Trench | 沟槽工艺 | AP40P02D | 盘 | 2500 |  |  | APM丝印 | TO252-3L | 正常出货 | 大批量出货 | Y | -40 | -20 | 12 | / | -0.5 | -0.6 | -1.2 | — | — | 12 | 20
P | Single | Trench | 沟槽工艺 | AP50P02D | 盘 | 2500 |  |  | APM丝印 | TO252-3L | 暂未量产 | 暂未量产 | Y | -50 | -20 | 12 | / | -0.5 | -0.7 | -1.2 | — | — | 12 | 15
P | Single | Trench | 沟槽工艺 | AP50P02DF | 盘 | 5000 |  |  | AP丝印 | PDFN3*3-8L | 正常出货 | 大批量出货 | Y | -50 | -20 | 12 | / | -0.3 | -0.6 | -1 | — | — | 6.8 | 9
P | Single | Trench | 沟槽工艺 | AP60P02D | 盘 | 2500 |  |  | APM丝印 | TO252-3L | 正常出货 | 大批量出货 | Y | -60 | -20 | 12 | / | -0.4 | -0.65 | -1 | — | — | 8 | 12
P | Single | Trench | 沟槽工艺 | AP70P02D | 盘 | 2500 |  |  | APM丝印 | TO252-3L | 正常出货 | 大批量出货 | Y | -70 | -20 | 12 | / | -0.3 | -0.6 | -1 | — | — | 6.5 | 9
P | Single | Trench | 沟槽工艺 | AP70P02NF | 盘 | 5000 |  |  | AP丝印 | PDFN5*6-8L | 正常出货 | 大批量出货 | Y | -70 | -20 | 12 | / | -0.3 | -0.6 | -1 | — | — | 6.8 | 9
P | Single | Trench | 沟槽工艺 | AP80P02DF | 盘 | 5000 |  |  | AP丝印 | PDFN3*3-8L | 正常出货 | 小批量出货 | Y | -80 | -20 | 12 | / | -0.45 | -0.6 | -1 | — | — | 4.8 | 6
P | Single | Trench | 沟槽工艺 | AP80P02NF | 盘 | 5000 |  |  | APM丝印 | PDFN5*6-8L | 暂未量产 | 暂未量产 | Y | -80 | -20 | 12 | / | -0.4 | -0.6 | -1 | — | — | 4.8 | 6
P | Single | Trench | 沟槽工艺 | AP100P02D | 盘 | 2500 |  |  | APM丝印 | TO252-3L | 正常出货 | 小批量出货 | Y | -100 | -20 | 12 | / | -0.45 | -0.65 | -1.2 | — | — | 4.5 | 6.5
P | Single | Trench | 沟槽工艺 | AP100P02NF | 盘 | 5000 |  |  | APM丝印 | PDFN5*6-8L | 正常出货 | 小批量样品 | Y | -100 | -20 | 12 | / | -0.45 | -0.65 | -1.2 | — | — | 2.1 | 2.7
P | Single | Trench | 沟槽工艺 | AP150P02NF | 盘 | 5000 |  |  | APM丝印 | PDFN5*6-8L | 正常出货 | 小批量样品 | Y | -150 | -20 | 12 | / | -0.45 | -0.65 | -1.2 | — | — | 1.3 | 2
P | Single | Trench | 沟槽工艺 | AP3401BI | 盘 | 3000 |  |  | 编码丝印 | SOT23L | 正常出货 | 大批量出货 | Y | -4.2 | -30 | 12 | / | -0.5 | -0.9 | -1.5 | 45 | 55 | 53 | 68
P | Single | Trench | 沟槽工艺 | AP3401AI | 盘 | 3000 |  |  | 编码丝印 | SOT23L | 正常出货 | 大批量出货 | Y | -4.8 | -30 | 12 | / | 0.5 | -1 | -1.5 | 40 | 50 | 45 | 55
P | Single | Trench | 沟槽工艺 | AP3401MI-L | 盘 | 3000 |  |  | 编码丝印 | SOT23L | 正常出货 | 大批量出货 | Y | -4.2 | -30 | 12 | / | -0.5 | -0.9 | -1.5 | 45 | 55 | 53 | 68
P | Single | Trench | 沟槽工艺 | AP3401MI | 盘 | 3000 |  |  | 编码丝印 | SOT23-3L | 正常出货 | 大批量出货 | Y | -4.8 | -30 | 12 | / | 0.5 | -1 | -1.5 | 40 | 50 | 45 | 55
P | Single | Trench | 沟槽工艺 | AP3407AI | 盘 | 3000 |  |  | 编码丝印 | SOT23L | 正常出货 | 大批量出货 | Y | -4.8 | -30 | 20 | / | -1.2 | -1.6 | -2.5 | 42 | 65 | 54 | 65
P | Single | Trench | 沟槽工艺 | AP3407MI | 盘 | 3000 |  |  | 编码丝印 | SOT23-3L | 正常出货 | 大批量出货 | Y | -4.8 | -30 | 20 | / | -1.1 | -1.5 | -2.5 | 42 | 52 | 54 | 65
P | Single | Trench | 沟槽工艺 | AP3409AI | 盘 | 3000 |  |  | 编码丝印 | SOT23-3L | 暂未量产 | 暂未量产 | Y | -8 | -30 | 20 | / | -1.2 | -1.5 | -2.5 | 23 | 30 | 33 | 40
P | Single | Trench | 沟槽工艺 | AP3409MI | 盘 | 3000 |  |  | 编码丝印 | SOT23-3L | 正常出货 | 小批量出货 | Y | -8 | -30 | 20 | / | -1.2 | -1.5 | -2.5 | 23 | 30 | 33 | 40
P | Single | Trench | 沟槽工艺 | AP6P03SI | 盘 | 3000 |  |  | AP丝印 | SOT89-3L | 正常出货 | 小批量出货 | Y | -6 | -30 | 20 | / | -1 | -1.6 | -2.5 | 40 | 55 | 65 | 90
P | Single | Trench | 沟槽工艺 | AP9435A | 盘 | 3000 |  |  | AP丝印 | SOP-8L | 正常出货 | 大批量出货 | Y | -6 | -30 | 20 | / | -1 | -1.6 | -2.5 | 43 | 60 | 65 | 90
P | Single | Trench | 沟槽工艺 | AP10P03S | 盘 | 3000 |  |  | AP丝印 | SOP-8L | 正常出货 | 大批量出货 | Y | -10 | -30 | 20 | / | -1.2 | -1.5 | -2.5 | 18 | 24 | 25 | 30
P | Single | Trench | 沟槽工艺 | AP10P03SI | 盘 | 3000 |  |  | AP丝印 | SOT89-3L | 正常出货 | 大批量出货 | Y | -10 | -30 | 20 | / | -1.2 | -1.5 | -2.5 | 18 | 24 | 25 | 30
P | Single | Trench | 沟槽工艺 | AP4435B | 盘 | 3000 |  |  | AP丝印 | SOP-8L | 正常出货 | 大批量出货 | Y | -9.3 | -30 | 20 | / | -1.2 | -1.5 | -2.5 | 16 | 20 | 25 | 30
P | Single | Trench | 沟槽工艺 | AP4435A | 盘 | 3000 |  |  | AP丝印 | SOP-8L | 正常出货 | 大批量出货 | Y | -10.5 | -30 | 20 | / | -1 | -1.6 | -2.5 | 12 | 16 | 18 | 24
P | Single | Trench | 沟槽工艺 | AP4407B | 盘 | 3000 |  |  | AP丝印 | SOP-8L | 正常出货 | 大批量出货 | Y | -11.3 | -30 | 20 | / | -1 | -1.5 | -2.5 | 11.5 | 16 | 16 | 25
P | Single | Trench | 沟槽工艺 | AP4407A | 盘 | 3000 |  |  | AP丝印 | SOP-8L | 正常出货 | 大批量出货 | Y | -12 | -30 | 20 | / | -1 | -1.6 | -2.5 | 10 | 13 | 16 | 20
P | Single | Trench | 沟槽工艺 | AP4409A | 盘 | 3000 |  |  | AP丝印 | SOP-8L | 正常出货 | 大批量出货 | Y | -14 | -30 | 20 | / | -1.2 | — | -2.5 | — | 8.7 | — | 13.5
P | Single | Trench | 沟槽工艺 | AP20P03S | 盘 | 3000 |  |  | APM丝印 | SOP-8L | 正在投产 | 小批量样品 | Y | -20 | -30 | 20 | / | -1.2 | — | -2.5 | 5.6 | 7.2 | 9.5 | 12
P | Single | Trench | 沟槽工艺 | AP30P03S | 盘 | 3000 |  |  | AP丝印 | SOP-8L | 正在投产 | 小批量样品 | Y | -30 | -30 | 20 | / | -1.2 | -1.5 | -2.5 | 4.5 | 5 | 6.5 | 7.5
P | Single | Trench | 沟槽工艺 | AP40P03S | 盘 | 3000 |  |  | APM丝印 | SOP-8L | 正在投产 | 小批量样品 | Y | -40 | -30 | 20 | / | -1 | -1.7 | -2.5 | 2.5 | 3.2 | 4 | 5.2
P | Single | Trench | 沟槽工艺 | AP15P03D | 盘 | 2500 |  |  | APM丝印 | TO252-3L | 暂未量产 | 暂未量产 | Y | -15 | -30 | 20 | / | -1.2 | -1.5 | -2.5 | 47 | 65 | 60 | 85
P | Single | Trench | 沟槽工艺 | AP20P03D | 盘 | 2500 |  |  | APM丝印 | TO252-3L | 正常出货 | 大批量出货 | Y | -20 | -30 | 20 | / | -1.2 | — | -2.5 | 38 | 42 | 65 | 78
P | Single | Trench | 沟槽工艺 | AP20P03DF | 盘 | 5000 |  |  | AP丝印 | PDFN3*3-8L | 正常出货 | 小批量样品 | Y | -20 | -30 | 20 | / | -1.2 | -1.7 | -2.5 | 18.8 | 25 | 30.5 | 40
P | Single | Trench | 沟槽工艺 | AP30P03D | 盘 | 2500 |  |  | APM丝印 | TO252-3L | 正常出货 | 大批量出货 | Y | -30 | -30 | 20 | / | -1 | — | -2.5 | 18 | 20 | 25 | 32
P | Single | Trench | 沟槽工艺 | AP30P03DF | 盘 | 5000 |  |  | AP丝印 | PDFN3*3-8L | 正常出货 | 大批量出货 | Y | -30 | -30 | 25 | / | -1 | -1.4 | -2.5 | 15.5 | 18 | 20.5 | 28
P | Single | Trench | 沟槽工艺 | AP40P03DF | 盘 | 5000 |  |  | AP丝印 | PDFN3*3-8L | 正常出货 | 大批量出货 | Y | -40 | -30 | 20 | / | -1.2 | -1.5 | -2.5 | 10.5 | 16 | 16 | 20
P | Single | Trench | 沟槽工艺 | AP50P03DF | 盘 | 5000 |  |  | AP丝印 | PDFN3*3-8L | 正常出货 | 大批量出货 | Y | -50 | -30 | 20 | / | -1.2 | -1.4 | -2.5 | 8.8 | 13 | 14 | 20
P | Single | Trench | 沟槽工艺 | AP50P03NF | 盘 | 5000 |  |  | APM丝印 | PDFN5*6-8L | 正常出货 | 大批量出货 | Y | -50 | -30 | 20 | / | -1 | -1.7 | -2.5 | 9 | 13 | 14 | 20
P | Single | Trench | 沟槽工艺 | AP50P03D | 盘 | 2500 |  |  | APM丝印 | TO252-3L | 正常出货 | 大批量出货 | Y | -50 | -20 | 20 | / | -1.2 | -1.5 | -2.5 | 11.5 | 16 | 18 | 24
P | Single | Trench | 沟槽工艺 | AP60P03D | 盘 | 2500 |  |  | APM丝印 | TO252-3L | 正常出货 | 大批量出货 | Y | -60 | -30 | 20 | / | -1.2 | -1.6 | -2.5 | 9 | 13 | 13 | 18
P | Single | Trench | 沟槽工艺 | AP60P03DF | 盘 | 5000 |  |  | AP丝印 | PDFN3*3-8L | 停产 | 停产 | Y | -60 | -30 | 20 | / | -1.2 | -1.5 | -2.5 | 6.8 | 8 | 9.3 | 13
P | Single | Trench | 沟槽工艺 | AP70P03P | 管 | 50 |  |  | APM丝印 | TO220-3L | 正常出货 | 小批量样品 | Y | -70 | -30 | 20 | / | -1.2 | — | -2.5 | 8.5 | 13 | 11 | 18
P | Single | Trench | 沟槽工艺 | AP70P03DF | 盘 | 5000 |  |  | AP丝印 | PDFN3*3-8L | 正常出货 | 小批量样品 | Y | -70 | -30 | 20 | / | -1.2 | — | -2.5 | 6 | 7.2 | 9.5 | 12
P | Single | Trench | 沟槽工艺 | AP70P03D | 盘 | 2500 |  |  | APM丝印 | TO252-3L | 正常出货 | 大批量出货 | Y | -70 | -30 | 20 | / | -1.2 | — | -2.5 | 6 | 7.2 | 9.5 | 12
P | Single | Trench | 沟槽工艺 | AP70P03NF | 盘 | 5000 |  |  | APM丝印 | PDFN5*6-8L | 正常出货 | 大批量出货 | Y | -70 | -30 | 20 | / | -1.2 | — | -2.5 | 5.6 | 7.2 | 9.5 | 12
P | Single | Trench | 沟槽工艺 | AP90P03D | 盘 | 2500 |  |  | APM丝印 | TO252-3L | 正常出货 | 大批量出货 | Y | -90 | -30 | 20 | / | -1.2 | -1.4 | -2.5 | 5.2 | 7 | 8 | 11
P | Single | Trench | 沟槽工艺 | AP90P03NF | 盘 | 5000 |  |  | APM丝印 | PDFN5*6-8L | 正常出货 | 大批量出货 | Y | -90 | -30 | 20 | / | -1 | -1.6 | -2.5 | 4.9 | 6.4 | 7.5 | 10.5
P | Single | Trench | 沟槽工艺 | AP100P03D | 盘 | 2500 |  |  | APM丝印 | TO252-3L | 正常出货 | 大批量出货 | Y | -100 | -30 | 20 | / | -1 | -1.6 | -2.5 | 4.9 | 6.4 | 7.5 | 10.5
P | Single | Trench | 沟槽工艺 | AP120P03P | 管 | 1000 |  |  | APM丝印 | TO220-3L | 正常出货 | 大批量出货 | Y | -120 | -30 | 20 | / | -1 | -1.6 | -2.5 | 4.9 | 6.4 | 7.5 | 10.5
P | Single | Trench | 沟槽工艺 | AP120P03T | 盘 | 800 |  |  | APM丝印 | TO263-3L | 正常出货 | 大批量出货 | Y | -120 | -30 | 20 | / | -1 | -1.6 | -2.5 | 4.9 | 6.4 | 7.5 | 10.5
P | Single | Trench | 沟槽工艺 | AP120P03D | 盘 | 2500 |  |  | APM丝印 | TO252-3L | 正常出货 | 大批量出货 | Y | -120 | -30 | 20 | / | -1 | -1.6 | -2.5 | 3.8 | 5.5 | 5.8 | 8.2
P | Single | Trench | 沟槽工艺 | AP120P03NF | 盘 | 5000 |  |  | APM丝印 | PDFN5*6-8L | 正常出货 | 小批量样品 | Y | -120 | -30 | 20 | / | -1 | -1.6 | -2.5 | 3.8 | 5.5 | 5.8 | 8.2
P | Single | Trench | 沟槽工艺 | AP150P03NF | 盘 | 5000 |  |  | APM丝印 | PDFN5*6-8L | 正常出货 | 小批量样品 | Y | -150 | -30 | 20 | / | -1 | -1.7 | -2.5 | 2.5 | 3.2 | 4 | 5.2
P | Single | Trench | 沟槽工艺 | AP150P03P | 管 | 50 |  |  | APM丝印 | TO220-3L | 正常出货 | 小批量样品 | Y | -150 | -30 | 20 | / | -1 | -1.6 | -2.5 | 3.8 | 5.5 | 5.8 | 8.2
P | Single | Trench | 沟槽工艺 | AP150P03T | 盘 | 800 |  |  | APM丝印 | TO263-3L | 正常出货 | 小批量样品 | Y | -150 | -30 | 20 | / | -1 | -1.6 | -2.5 | 3.8 | 5.5 | 5.8 | 8.2
P | Single | Trench | 沟槽工艺 | AP190P03P | 管 | 50 |  |  | APM丝印 | TO220-3L | 正常出货 | 小批量样品 | Y | -190 | -30 | 20 | / | -1 | -1.7 | -2.5 | 2.5 | 3.2 | 4 | 5.2
P | Single | Trench | 沟槽工艺 | AP190P03T | 盘 | 800 |  |  | APM丝印 | TO263-3L | 正常出货 | 小批量样品 | Y | -190 | -30 | 20 | / | -1 | -1.7 | -2.5 | 2.5 | 3.2 | 4 | 5.2
P | Single | Trench | 沟槽工艺 | AP3P04AI | 盘 | 3000 |  |  | 编码丝印 | SOT23L | 正常出货 | 小批量出货 | Y | -3 | -40 | 20 | / | -1 | -1.5 | -2.5 | 62 | 75 | 81 | 100
P | Single | Trench | 沟槽工艺 | AP5P04MI | 盘 | 3000 |  |  | 编码丝印 | SOT23-3L | 正常出货 | 大批量出货 | Y | -5 | -40 | 20 | / | -1 | -1.5 | -2.5 | 65 | 70 | 85 | 100
P | Single | Trench | 沟槽工艺 | AP6P04MI | 盘 | 3000 |  |  | 编码丝印 | SOT23-3L | 停产 | 停产 | Y | -6 | -40 | 20 | / | -1.2 | -1.5 | -2.5 | 35 | 40 | 48 | 65
P | Single | Trench | 沟槽工艺 | AP6P04SI | 盘 | 3000 |  |  | AP丝印 | SOP-8L | 正常出货 | 小批量样品 | Y | -6 | -40 | 20 | / | -1 | -1.5 | -2.5 | 60 | 65 | 85 | 10
P | Single | Trench | 沟槽工艺 | AP6P04S | 盘 | 3000 |  |  | AP丝印 | SOP-8L | 正常出货 | 小批量样品 | Y | -6 | -40 | 20 | / | -1 | -1.5 | -2.5 | 60 | 65 | 85 | 10
P | Single | Trench | 沟槽工艺 | AP8P04MI | 盘 | 3000 |  |  | 编码丝印 | SOT23-3L | 正常出货 | 小批量样品 | Y | -8 | -40 | 20 | / | -1.2 | -1.5 | -2.5 | 38 | 45 | 50 | 65
P | Single | Trench | 沟槽工艺 | AP8P04S | 盘 | 3000 |  |  | AP丝印 | SOP-8L | 正常出货 | 大批量出货 | Y | -8 | -40 | 20 | / | -1.2 | -1.6 | -2.5 | 26 | 32 | 32 | 46
P | Single | Trench | 沟槽工艺 | AP10P04D | 盘 | 2500 |  |  | APM丝印 | TO252-3L | 正常出货 | 小批量样品 | Y | -10 | -40 | 20 | / | -1 | -1.6 | -2.5 | 60 | 65 | 85 | 100
P | Single | Trench | 沟槽工艺 | AP10P04SI | 盘 | 3000 |  |  | APM丝印 | SOT89-3L | 正常出货 | 小批量出货 | Y | -10 | -40 | 20 | / | -1 | -1.6 | -2.5 | 30 | 40 | 45 | 60
P | Single | Trench | 沟槽工艺 | AP12P04S | 盘 | 3000 |  |  | AP丝印 | SOP-8L | 正常出货 | 大批量出货 | Y | -10 | -40 | 20 | / | -1.2 | -1.5 | -2.5 | 15 | 18 | 18 | 20
P | Single | Trench | 沟槽工艺 | AP12P04D | 盘 | 2500 |  |  | APM丝印 | TO252-3L | 停产 | 停产 | Y | -12 | -40 | 20 | / | -1 | -1.6 | -2.5 | 35 | 40 | 48 | 65
P | Single | Trench | 沟槽工艺 | AP15P04S | 盘 | 3000 |  |  | AP丝印 | SOP-8L | 正常出货 | 大批量出货 | Y | -15.8 | -40 | 20 | / | -1 | -1.6 | -2.5 | 11 | 15 | 16 | 20
P | Single | Trench | 沟槽工艺 | AP15P04D | 盘 | 2500 |  |  | AP丝印 | TO252-3L | 即将停产 | 大批量出货 | Y | -15 | -40 | 20 | / | -1 | -1.6 | -2.5 | 27 | 32 | 39 | 46
P | Single | Trench | 沟槽工艺 | AP20P04DF | 盘 | 5000 |  |  | APM丝印 | PDFN3*3-8L | 正常出货 | 小批量出货 | Y | -20 | -40 | 20 | / | -1 | -1.6 | -2.5 | 30 | 40 | 45 | 60
P | Single | Trench | 沟槽工艺 | AP20P04D | 盘 | 2500 |  |  | APM丝印 | TO252-3L | 正常出货 | 小批量出货 | Y | -20 | -40 | 20 | / | -1 | -1.6 | -2.5 | 30 | 40 | 45 | 60
P | Single | Trench | 沟槽工艺 | AP30P04DF | 盘 | 5000 |  |  | APM丝印 | PDFN3*3-8L | 正常出货 | 小批量样品 | Y | -30 | -40 | 20 | / | -1 | -1.6 | -2.5 | 20 | 28 | 25 | 32
P | Single | Trench | 沟槽工艺 | AP30P04D | 盘 | 2500 |  |  | APM丝印 | TO252-3L | 正常出货 | 小批量样品 | Y | -30 | -40 | 20 | / | -1 | -1.6 | -2.5 | 27 | 32 | 39 | 46
P | Single | Trench | 沟槽工艺 | AP40P04D | 盘 | 2500 |  |  | APM丝印 | TO252-3L | 正常出货 | 大批量出货 | Y | -40 | -40 | 20 | / | -1 | -1.6 | -2.5 | 15 | 18 | 18 | 25
P | Single | Trench | 沟槽工艺 | AP40P04DF | 盘 | 5000 |  |  | AP丝印 | PDFN3*3-8L | 正常出货 | 大批量出货 | Y | -40 | -40 | 20 | / | -1 | -1.6 | -2.5 | 15 | 18 | 18 | 25
P | Single | Trench | 沟槽工艺 | AP40P04NF | 盘 | 5000 |  |  | APM丝印 | PDFN5*6-8L | 正常出货 | 大批量出货 | Y | -40 | -40 | 20 | / | -1 | -1.6 | -2.5 | 15 | 18 | 18 | 25
P | Single | Trench | 沟槽工艺 | AP50P04D | 盘 | 2500 |  |  | APM丝印 | TO252-3L | 正常出货 | 大批量出货 | Y | -50 | -40 | 20 | / | -1 | -1.6 | -2.5 | 10.5 | 13 | 15 | 20
P | Single | Trench | 沟槽工艺 | AP50P04DF | 盘 | 5000 |  |  | AP丝印 | PDFN3*3-8L | 正常出货 | 小批量样品 | Y | -50 | -40 | 20 | / | -1.2 | -1.5 | -2.5 | 10.3 | 13 | 17 | 22
P | Single | Trench | 沟槽工艺 | AP50P04NF | 盘 | 5000 |  |  | APM丝印 | PDFN5*6-8L | 正常出货 | 大批量出货 | Y | -50 | -40 | 20 | / | -1 | -1.6 | -2.5 | 10.5 | 13 | 15 | 20
P | Single | Trench | 沟槽工艺 | AP80P04D | 盘 | 2500 |  |  | APM丝印 | TO252-3L | 正常出货 | 小批量出货 | Y | -80 | -40 | 20 | / | -1.2 | -1.8 | -2.5 | 7 | 10 | 9 | 15
P | Single | Trench | 沟槽工艺 | AP80P04NF | 盘 | 5000 |  |  | APM丝印 | PDFN5*6-8L | 正常出货 | 小批量出货 | Y | -80 | -40 | 20 | / | -1.2 | -1.8 | -2.5 | 7 | 10 | 9 | 15
P | Single | Trench | 沟槽工艺 | AP100P04D | 盘 | 2500 |  |  | APM丝印 | TO252-3L | 正常出货 | 小批量出货 | Y | -100 | -40 | 20 | / | -1.2 | -1.8 | -2.5 | 4.6 | 5.8 | 6 | 9
P | Single | Trench | 沟槽工艺 | AP100P04NF | 盘 | 5000 |  |  | APM丝印 | PDFN5*6-8L | 正常出货 | 小批量出货 | Y | -100 | -40 | 20 | / | -1.2 | -1.8 | -2.5 | 4.6 | 5.8 | 6 | 9
P | Single | Trench | 沟槽工艺 | AP120P04P | 管 | 50 |  |  | APM丝印 | TO220-3L | 暂未量产 | 暂未量产 | Y | -120 | -40 | 20 | / | -1.2 | -1.5 | -2.5 | 4 | 6 | 6 | 8
P | Single | Trench | 沟槽工艺 | AP180P04T | 盘 | 800 |  |  | APM丝印 | TO263-6L | 正常出货 | 小批量出货 | Y | -180 | -40 | 20 | / | -1.2 | -1.8 | -2.5 | 2.3 | 3.4 | 3 | 4.5 | 0 | 0 | 0 | 0 | 0 | 0
P | Single | Trench | 沟槽工艺 | AP180P04T6 | 盘 | 800 |  |  | APM丝印 | TO263-6L | 暂未量产 | 暂未量产 | Y | -180 | -40 | 20 | / | -1.2 | -1.8 | -2.5 | 2.3 | 3.4 | 3 | 4.5
P | Single | Trench | 沟槽工艺 | AP4P05AI | 盘 | 3000 |  |  | 编码丝印 | SOT23L | 正常出货 | 大批量出货 | Y | -4 | -55 | 20 | / | -1 | -1.6 | -2.5 | 115 | 150 | 135 | 160
P | Single | Trench | 沟槽工艺 | AP4P05MI | 盘 | 3000 |  |  | 编码丝印 | SOT23-3L | 正常出货 | 大批量出货 | Y | -4.2 | -55 | 20 | / | -1 | -1.6 | -2.5 | 110 | 125 | 125 | 155
P | Single | Trench | 沟槽工艺 | AP6P05SI | 盘 | 3000 |  |  | AP丝印 | SOT89-3L | 正常出货 | 大批量出货 | Y | -6.8 | -55 | 20 | / | -1 | -1.6 | -2.5 | 110 | 125 | 125 | 155
P | Single | Trench | 沟槽工艺 | AP6P05MSI | 盘 | 3000 |  |  | AP丝印 | SOT223-3L | 暂未量产 | 暂未量产 | Y | -6.8 | -55 | 20 | / | -1 | -1.6 | -2.5 | 110 | 125 | 125 | 155
P | Single | Trench | 沟槽工艺 | AP12P05D | 盘 | 2500 |  |  | APM丝印 | TO252-3L | 暂未量产 | 暂未量产 | Y | -12 | -55 | 20 | / | -1 | -1.6 | -2.5 | 95 | 120 | 115 | 160
P | Single | Trench | 沟槽工艺 | AP2P06AI | 盘 | 3000 |  |  | 编码丝印 | SOT23L | 暂未量产 | 暂未量产 | Y | -1.8 | -60 | 20 | / | -1.2 | -1.5 | -2.5 | 225 | 300 | 280 | 350
P | Single | Trench | 沟槽工艺 | AP3P06BI | 盘 | 3000 |  |  | 编码丝印 | SOT23L | 正常出货 | 大批量出货 | Y | -2.8 | -60 | 20 | / | -1.2 | -1.5 | -2.5 | 180 | 185 | 180 | 266
P | Single | Trench | 沟槽工艺 | AP3P06BF | 盘 | 3000 |  |  | 编码丝印 | QFN2*2-6L | 正常出货 | 大批量出货 | Y | -2.8 | -60 | 20 | / | -1.2 | -1.5 | -2.5 | 180 | 185 | 180 | 266
P | Single | Trench | 沟槽工艺 | AP3P06AI | 盘 | 3000 |  |  | 编码丝印 | SOT23L | 正常出货 | 大批量出货 | Y | -3 | -60 | 20 | / | -1 | — | -2.5 | 130 | 185 | 158 | 200
P | Single | Trench | 沟槽工艺 | AP3P06MI | 盘 | 3000 |  |  | 编码丝印 | SOT23-3L | 正常出货 | 大批量出货 | Y | -3.8 | -60 | 20 | / | -1 | -1.7 | -2.5 | 125 | 150 | 158 | 200
P | Single | Trench | 沟槽工艺 | AP3P06LI | 盘 | 3000 |  |  | AP丝印 | SOT23-6L | 正常出货 | 大批量出货 | Y | -3.8 | -60 | 20 | / | -1 | -1.7 | -2.5 | 125 | 150 | 158 | 200
P | Single | Trench | 沟槽工艺 | AP5P06MI | 盘 | 3000 |  |  | 编码丝印 | SOT23-3L | 停产 | 停产 | Y | -5 | -60 | 20 | / | -1.2 | -1.5 | -2.5 | 75 | 90 | 100 | 132
P | Single | Trench | 沟槽工艺 | AP5P06MSI | 盘 | 3000 |  |  | AP丝印 | SOT223-3L | 正常出货 | 大批量出货 | Y | -5 | -60 | 20 | / | -1 | -1.7 | -2.5 | 110 | 130 | 140 | 190
P | Single | Trench | 沟槽工艺 | AP6P06MI | 盘 | 3000 |  |  | 编码丝印 | SOT23-3L | 正常出货 | 大批量出货 | Y | -6 | -60 | 20 | / | -1.2 | -1.75 | -2.5 | 80 | 90 | 100 | 115
P | Single | Trench | 沟槽工艺 | AP6P06LI | 盘 | 3000 |  |  | 编码丝印 | SOT23-6L | 正常出货 | 大批量出货 | Y | -6 | -60 | 20 | / | -1.2 | -1.75 | -2.5 | 80 | 90 | 100 | 115
P | Single | Trench | 沟槽工艺 | AP8P06MSI | 盘 | 3000 |  |  | 编码丝印 | SOT223-3L | 正常出货 | 大批量出货 | Y | -8 | -60 | 20 | / | -1.2 | -1.75 | -2.5 | 75 | 100 | 100 | 125
P | Single | Trench | 沟槽工艺 | AP8P06S | 盘 | 3000 |  |  | AP丝印 | SOP-8L | 正常出货 | 大批量出货 | Y | -8 | -60 | 20 | / | -1.2 | -1.5 | -2.5 | 55 | 70 | 64 | 105
P | Single | Trench | 沟槽工艺 | AP10P06MSI | 盘 | 3000 |  |  | AP丝印 | SOT223-3L | 正常出货 | 大批量出货 | Y | -10 | -60 | 20 | / | -1.2 | -1.5 | -2.5 | 55 | 70 | 64 | 105
P | Single | Trench | 沟槽工艺 | AP13P06D | 盘 | 2500 |  |  | AP丝印 | TO252-3L | 正常出货 | 大批量出货 | Y | -13.5 | -60 | 20 | / | -1.2 | -1.75 | -2.5 | 80 | 90 | 100 | 115
P | Single | Trench | 沟槽工艺 | AP13P06Y | 管 | 80 |  |  | APM丝印 | TO251-3L | 正常出货 | 大批量出货 | Y | -13.5 | -60 | 20 | / | -1.2 | -1.75 | -2.5 | 80 | 90 | 100 | 115
P | Single | Trench | 沟槽工艺 | AP13P06S | 盘 | 3000 |  |  | AP丝印 | SOP-8L | 暂未量产 | 暂未量产 | Y | -13 | -60 | 20 | / | -1.2 | -1.5 | -2.5 | 32 | 42 | 44 | 55
P | Single | Trench | 沟槽工艺 | AP15P06DF | 盘 | 5000 |  |  | AP丝印 | PDFN3*3-8L | 正常出货 | 大批量出货 | Y | -15 | -60 | 20 | / | -1.2 | -1.75 | -2.5 | 68 | 80 | 90 | 110
P | Single | Trench | 沟槽工艺 | AP15P06D | 盘 | 2500 |  |  | AP丝印 | TO252-3L | 正常出货 | 大批量出货 | Y | -18.8 | -60 | 20 | / | -1.2 | -1.5 | -2.5 | 53 | 70 | 64 | 105
P | Single | Trench | 沟槽工艺 | AP15P06S | 盘 | 3000 |  |  | AP丝印 | SOP-8L | 正常出货 | 大批量出货 | Y | -15 | -60 | 20 | / | -1.2 | -1.5 | -2.5 | 21 | 28 | 25 | 33
P | Single | Trench | 沟槽工艺 | AP20P06P | 管 | 50 |  |  | AP丝印 | TO220-3L | 正常出货 | 大批量出货 | Y | -20 | -60 | 20 | / | -1.2 | -1.5 | -2.5 | 55 | 70 | 64 | 105
P | Single | Trench | 沟槽工艺 | AP20P06P | 管 | 50 |  |  | AP丝印 | TO263-3L | 暂未量产 | 暂未量产 | Y | -20 | -60 | 20 | / | -1.2 | -1.5 | -2.5 | 55 | 70 | 64 | 105
P | Single | Trench | 沟槽工艺 | AP20P06S | 盘 | 3000 |  |  | AP丝印 | SOP-8L | 暂未量产 | 暂未量产 | Y | -20 | -60 | 20 | / | -1 | — | -2.5 | 22 | 25 | 28 | 33
P | Single | Trench | 沟槽工艺 | AP25P06D | 盘 | 2500 |  |  | APM丝印 | TO252-3L | 正常出货 | 小批量出货 | Y | -25 | -60 | 20 | / | -1.2 | -1.5 | -2.5 | 32 | 42 | 44 | 55
P | Single | Trench | 沟槽工艺 | AP25P06DF | 盘 | 5000 |  |  | AP丝印 | PDFN3*3-8L | 暂未量产 | 暂未量产 | Y | -25 | -60 | 20 | / | -1.2 | -1.5 | -2.5 | 32 | 42 | 44 | 55
P | Single | Trench | 沟槽工艺 | AP25P06NF | 盘 | 5000 |  |  | APM丝印 | PDFN5*6-8L | 暂未量产 | 暂未量产 | Y | -25 | -60 | 20 | / | -1.2 | -1.5 | -2.5 | 32 | 42 | 44 | 55
P | Single | Trench | 沟槽工艺 | AP30P06D | 盘 | 2500 |  |  | AP丝印 | TO252-3L | 正常出货 | 大批量出货 | Y | -30 | -60 | 20 | / | -1 | -1.5 | -2.5 | 21 | 25 | 26 | 33
P | Single | Trench | 沟槽工艺 | AP30P06S | 盘 | 3000 |  |  | AP丝印 | SOP-8L | 暂未量产 | 暂未量产 | Y | -30 | -60 | 20 | / | -1.2 | 1.7 | -2.5 | 9 | 12 | 11 | 15
P | Single | Trench | 沟槽工艺 | AP45P06F | 管 | 50 |  |  | APM丝印 | TO220F-3L | 暂未量产 | 暂未量产 | Y | -45 | -60 | 20 | / | -1 | -1.6 | -2.5 | 20 | 25 | 26 | 33
P | Single | Trench | 沟槽工艺 | AP45P06NF | 盘 | 5000 |  |  | APM丝印 | PDFN5*6-8L | 正常出货 | 小批量出货 | Y | -25 | -60 | 20 | / | -1.2 | -1.5 | -2.5 | 21 | 25 | 25 | 33
P | Single | Trench | 沟槽工艺 | AP45P06P | 管 | 50 |  |  | APM丝印 | TO220-3L | 正常出货 | 小批量出货 | Y | -45 | -60 | 20 | / | -1 | -1.6 | -2.5 | 20 | 25 | 26 | 33
P | Single | Trench | 沟槽工艺 | AP45P06T | 盘 | 800 |  |  | APM丝印 | TO263-3L | 暂未量产 | 暂未量产 | Y | -45 | -60 | 20 | / | -1 | -1.6 | -2.5 | 20 | 25 | 26 | 33
P | Single | Trench | 沟槽工艺 | AP45P06D | 盘 | 2500 |  |  | APM丝印 | TO252-3L | 正常出货 | 小批量出货 | Y | -45 | -60 | 20 | / | -1 | -1.6 | -2.5 | 20 | 25 | 26 | 33
P | Single | Trench | 沟槽工艺 | AP50P06D | 盘 | 2500 |  |  | APM丝印 | TO252-3L | 正常出货 | 小批量出货 | Y | -50 | -60 | 20 | / | -1 | -1.8 | -2.5 | 12 | 16 | 15 | 18
P | Single | Trench | 沟槽工艺 | AP50P06NF | 盘 | 5000 |  |  | APM丝印 | PDFN5*6-8L | 暂未量产 | 暂未量产 | Y | -50 | -60 | 20 | / | -1 | -1.8 | -2.5 | 12 | 16 | 15 | 18
P | Single | Trench | 沟槽工艺 | AP50P06P | 管 | 50 |  |  | APM丝印 | TO220-3L | 正常出货 | 小批量出货 | Y | -50 | -60 | 20 | / | -1 | -1.8 | -2.5 | 12 | 16 | 15 | 18
P | Single | Trench | 沟槽工艺 | AP50P06T | 盘 | 800 |  |  | APM丝印 | TO263-3L | 正常出货 | 小批量样品 | Y | -50 | -60 | 20 | / | -1 | -1.8 | -2.5 | 12 | 16 | 15 | 18
P | Single | Split gate II | 屏蔽栅第二代 | AP80P06D | 盘 | 2500 |  |  | APM丝印 | TO252-3L | 正常出货 | 大批量出货 | Y | -80 | -60 | 20 | / | -1.2 | -1.8 | -2.5 | 9 | 11 | 12 | 16
P | Single | Split gate II | 屏蔽栅第二代 | AP80P06NF | 盘 | 5000 |  |  | APM丝印 | PDFN5*6-8L | 正常出货 | 小批量样品 | Y | -80 | -60 | 20 | / | -1.2 | -1.8 | -2.5 | 9 | 11 | 12 | 16
P | Single | Split gate II | 屏蔽栅第二代 | AP80P06P | 管 | 50 |  |  | APM丝印 | TO220-3L | 正常出货 | 大批量出货 | Y | -80 | -60 | 20 | / | -1 | -2.1 | -3 | 10 | 12 | 13 | 16
P | Single | Split gate II | 屏蔽栅第二代 | AP80P06T | 盘 | 800 |  |  | APM丝印 | TO263-3L | 正常出货 | 小批量样品 | Y | -80 | -60 | 20 | / | -1 | -2.1 | -3 | 10 | 12 | 13 | 16
P | Single | Trench | 沟槽工艺 | AP100P06P | 管 | 50 |  |  | APM丝印 | TO220-3L | 暂未量产 | 暂未量产 | N | -100 | -60 | 20 | / | -2 | -3 | -4 | 7.5 | 9 | — | —
P | Single | Trench | 沟槽工艺 | AP100P06T | 盘 | 800 |  |  | APM丝印 | TO263-3L | 暂未量产 | 暂未量产 | N | -100 | -60 | 20 | / | -2 | -3 | -4 | 7.5 | 9 | — | —
P | Single | Split gate II | 屏蔽栅第二代 | AP120P06P | 管 | 50 |  |  | APM丝印 | TO220-3L | 正常出货 | 小批量样品 | N | -120 | -60 | 20 | / | -1 | -2 | -3 | 5.5 | 6.5 | 7.5 | 10
P | Single | Split gate II | 屏蔽栅第二代 | AP120P06T | 盘 | 800 |  |  | APM丝印 | TO263-3L | 正常出货 | 小批量样品 | N | -120 | -60 | 20 | / | -1 | -2 | -3 | 5.5 | 6.5 | 7.5 | 10
P | Single | Trench | 沟槽工艺 | AP01P10I | 盘 | 3000 |  |  | 编码丝印 | SOT23L | 正常出货 | 大批量出货 | Y | -0.9 | -100 | 20 | / | -1 | -1.5 | -2.5 | 520 | 650 | 560 | 700
P | Single | Trench | 沟槽工艺 | AP3P10MI | 盘 | 3000 |  |  | 编码丝印 | SOT23-3L | 正常出货 | 大批量出货 | Y | -3 | -100 | 20 | / | -1.2 | -1.9 | -2.5 | 260 | 350 | 320 | 400
P | Single | Trench | 沟槽工艺 | AP3P10S | 盘 | 3000 |  |  | AP丝印 | SOP-8L | 正常出货 | 大批量出货 | Y | -3 | -100 | 20 | / | -1 | -1.5 | -2.5 | 450 | 600 | 560 | 700
P | Single | Trench | 沟槽工艺 | AP5P10SI | 盘 | 3000 |  |  | APM丝印 | SOT89-3L | 正常出货 | 大批量出货 | Y | -5.6 | -100 | 20 | / | -1.2 | -1.8 | -2.5 | 325 | 400 | 320 | 420
P | Single | Trench | 沟槽工艺 | AP8P10MSI | 盘 | 3000 |  |  | APM丝印 | SOT223-3L | 正常出货 | 大批量出货 | Y | -8.2 | -100 | 20 | / | -1.2 | -1.8 | -2.5 | 325 | 400 | 320 | 420
P | Single | Trench | 沟槽工艺 | AP8P10S | 盘 | 3000 |  |  | AP丝印 | SOP-8L | 正常出货 | 大批量出货 | Y | -8 | -100 | 20 | / | -1.2 | -1.8 | -2.5 | 83 | 110 | 95 | 120
P | Single | Trench | 沟槽工艺 | AP10P10D | 盘 | 2500 |  |  | APM丝印 | TO252-3L | 正常出货 | 大批量出货 | Y | -10 | -100 | 20 | / | -1.2 | -1.8 | -2.5 | 325 | 400 | 320 | 420
P | Single | Trench | 沟槽工艺 | AP15P10D | 盘 | 2500 |  |  | APM丝印 | TO252-3L | 正常出货 | 大批量出货 | Y | -15 | -100 | 20 | / | -1.2 | — | -2.5 | 145 | 185 | 170 | 200
P | Single | Trench | 沟槽工艺 | AP15P10Y | 管 | 80 |  |  | APM丝印 | TO251-3L | 正常出货 | 小批量出货 | Y | -15 | -100 | 20 | / | -1 | — | -2.5 | 145 | 185 | 170 | 200
P | Single | Trench | 沟槽工艺 | AP30P10D | 盘 | 2500 |  |  | APM丝印 | TO252-3L | 正常出货 | 大批量出货 | Y | -30 | -100 | 20 | / | -1.2 | -1.7 | -2.5 | 68 | 95 | 78 | 110
P | Single | Trench | 沟槽工艺 | AP30P10P | 管 | 50 |  |  | APM丝印 | TO220-3L | 正常出货 | 大批量出货 | Y | -30 | -100 | 20 | / | -1.2 | -1.5 | -2.5 | 78 | 95 | 86 | 110
P | Single | Trench | 沟槽工艺 | AP30P10NF | 盘 | 5000 |  |  | APM丝印 | PDFN5*6-8L | 正常出货 | 小批量样品 | Y | -30 | -100 | 20 | / | -1 | -1.5 | -3 | 68 | 95 | 78 | 110
P | Single | Trench | 沟槽工艺 | AP40P10D | 盘 | 2500 |  |  | APM丝印 | TO252-3L | 正常出货 | 小批量样品 | Y | -40 | -100 | 20 | / | -1 | -1.6 | -2.5 | 48 | 60 | 65 | 75
P | Single | Trench | 沟槽工艺 | AP40P10P | 管 | 50 |  |  | APM丝印 | TO220-3L | 暂未量产 | 暂未量产 | Y | -40 | -100 | 20 | / | -1 | -1.6 | -2.5 | 48 | 60 | 65 | 75
P | Single | Trench | 沟槽工艺 | AP40P10NF | 盘 | 5000 |  |  | APM丝印 | PDFN5*6-8L | 暂未量产 | 暂未量产 | Y | -40 | -100 | 20 | / | -1 | -1.6 | -2.5 | 48 | 60 | 65 | 75
P | Single | Trench | 沟槽工艺 | AP50P10D | 盘 | 2500 |  |  | APM丝印 | TO252-3L | 正常出货 | 大批量出货 | Y | -50 | -100 | 20 | / | -1 | -1.6 | -2.5 | 40 | 52 | 44 | 62
P | Single | Trench | 沟槽工艺 | AP50P10NF | 盘 | 5000 |  |  | APM丝印 | PDFN5*6-8L | 正常出货 | 大批量出货 | Y | -50 | -100 | 20 | / | -1 | -1.6 | -2.5 | 40 | 52 | 44 | 62
P | Single | Trench | 沟槽工艺 | AP50P10P | 管 | 50 |  |  | APM丝印 | TO220-3L | 正常出货 | 大批量出货 | Y | -50 | -100 | 20 | / | -1.2 | -1.6 | -2.5 | 40 | 52 | 44 | 62
P | Single | Trench | 沟槽工艺 | AP50P10T | 盘 | 800 |  |  | APM丝印 | TO263-3L | 正常出货 | 大批量出货 | Y | -50 | -100 | 20 | / | -1.2 | -1.6 | -2.5 | 40 | 52 | 44 | 62
P | Single | Trench | 沟槽工艺 | AP80P10D | 盘 | 2500 |  |  | APM丝印 | TO252-3L | 正常出货 | 小批量出货 | Y | -80 | -100 | 20 | / | -1 | -1.6 | -2.5 | 19 | 25 | 25 | 30
P | Single | Trench | 沟槽工艺 | AP80P10P | 管 | 50 |  |  | APM丝印 | TO220-3L | 正常出货 | 小批量出货 | Y | -80 | -100 | 20 | / | -1 | -1.6 | -2.5 | 19 | 25 | 25 | 30
P | Single | Trench | 沟槽工艺 | AP80P10T | 盘 | 800 |  |  | APM丝印 | TO263-3L | 正常出货 | 小批量出货 | Y | -80 | -100 | 20 | / | -1 | -1.6 | -2.5 | 19 | 25 | 25 | 30
P | Single | Trench | 沟槽工艺 | AP80P10NF | 盘 | 5000 |  |  | APM丝印 | PDFN5*6-8L | 暂未量产 | 暂未量产 | Y | -80 | -100 | 20 | / | -1 | -1.6 | -2.5 | 19 | 25 | 25 | 30
P | Single | Trench | 沟槽工艺 | AP100P10P | 管 | 50 |  |  | APM丝印 | TO220-3L | 暂未量产 | 暂未量产 |  | -100 | -100 | 20 | / | -2 | -3 | -4 | 16 | 20 | — | —
P | Single | Trench | 沟槽工艺 | AP100P10T | 盘 | 800 |  |  | APM丝印 | TO263-3L | 暂未量产 | 暂未量产 |  | -100 | -100 | 20 | / | -2 | -3 | -4 | 16 | 20 | — | —
P | Single | Trench | 沟槽工艺 | AP2P15LI | 盘 | 3000 |  |  | 编码丝印 | SOT23-6L | 正常出货 | 小批量出货 | Y | -2.7 | -150 | 20 | / | -2 | -3 | -4 | 620 | 780 | 700 | 980
P | Single | Trench | 沟槽工艺 | AP2P15MI | 盘 | 3000 |  |  | 编码丝印 | SOT23-3L | 正常出货 | 小批量出货 | Y | -2.7 | -150 | 20 | / | -2 | -3 | -4 | 620 | 780 | 700 | 980
P | Single | Trench | 沟槽工艺 | AP4P15DF | 盘 | 5000 |  |  | APM丝印 | PDFN3*3-8L | 正常出货 | 小批量出货 | Y | -4 | -150 | 20 | / | -2 | -3 | -4 | 620 | 780 | 700 | 980
P | Single | Trench | 沟槽工艺 | AP7P15D | 盘 | 2500 |  |  | APM丝印 | TO252-3L | 正常出货 | 小批量出货 | Y | -7 | -150 | 20 | / | -2 | -3 | -4 | 620 | 780 | 700 | 980
P | Single | Trench | 沟槽工艺 | AP7P15Y | 管 | 80 |  |  | APM丝印 | TO251-3L | 正常出货 | 小批量出货 | Y | -7 | -150 | 20 | / | -2 | -3 | -4 | 620 | 780 | 700 | 980
P | Single | Planar | 平面工艺 | AP4P20D | 盘 | 2500 |  |  | APM丝印 | TO252-3L | 正常出货 | 小批量样品 | Y | -4 | -200 | 20 | / | -2 | -3.5 | -4 | 1400 | 1700 | — | —
P | Single | Planar | 平面工艺 | AP4P20F | 管 | 50 |  |  | APM丝印 | TO220F-3L | 正常出货 | 小批量样品 | Y | -4 | -200 | 20 | / | -2 | -3.5 | -4 | 1400 | 1500 | — | —
P | Single | Planar | 平面工艺 | AP9P20D | 盘 | 2500 |  |  | APM丝印 | TO252-3L | 正常出货 | 小批量样品 | Y | -9 | -200 | 20 | / | -2 | -3.5 | -4 | 625 | 750 | — | —
P | Single | Planar | 平面工艺 | AP9P20P | 管 | 50 |  |  | APM丝印 | TO220-3L | 正常出货 | 小批量样品 | Y | -9 | -200 | 20 | / | -2 | -3 | -4 | 625 | 750 | — | —
P | Single | Planar | 平面工艺 | AP13P20D | 盘 | 2500 |  |  | APM丝印 | TO252-3L | 正常出货 | 小批量样品 | Y | -13 | -200 | 20 | / | -2 | — | -4 | 340 | 420 | — | —
P | Single | Planar | 平面工艺 | AP13P20P | 管 | 50 |  |  | APM丝印 | TO220-3L | 正常出货 | 小批量样品 | Y | -13 | -200 | 20 | / | -2 | — | -4 | 340 | 420 | — | —
P | Single | Planar | 平面工艺 | AP18P20P | 管 | 50 |  |  | APM丝印 | TO220-3L | 正常出货 | 小批量样品 | Y | -18 | -200 | 20 | / | -2 | -3 | -4 | 230 | 300 | — | —
P | Single | Planar | 平面工艺 | AP03P35MI | 盘 | 3000 |  |  | AP丝印 | SOT23-3L | 正常出货 | 小批量样品 | Y | -0.3 | -350 | 20 | / | -1 | -2 | -3 | 13 | 22 | — | —
N+N | Dual | Trench | 沟槽工艺 | AP8804DF | 盘 | 3000 |  |  | AP丝印 | WQFN3*3-8L | 正常出货 | 小批量样品 | Y | 40+40 | 12 | 8 | 2500 | 0.4 | 0.6 | 1 | — | — | 3.3 | 4.3
N+N | Dual | Trench | 沟槽工艺 | AP9926A | 盘 | 3000 |  |  | AP丝印 | SOP-8L | 正常出货 | 大批量出货 | Y | 6.5+6.5 | 20 | 12 | / | 0.5 | 0.7 | 1.2 | — | — | 20 | 28
N+N | Dual | Trench | 沟槽工艺 | AP9928A | 盘 | 3000 |  |  | AP丝印 | SOP-8L | 正常出货 | 小批量样品 | Y | 10.5+10.5 | 20 | 12 | / | 0.5 | 0.7 | 1.2 | — | — | 12 | 18
N+N | Dual | Trench | 沟槽工艺 | AP8205S | 盘 | 3000 |  |  | AP丝印 | SOT23-6L | 正常出货 | 大批量出货 | Y | 6+6 | 20 | 12 | / | - | 0.75 | 1.2 | — | — | 20.5 | 27
N+N | Dual | Trench | 沟槽工艺 | AP8205A-21 | 盘 | 5000 |  |  | AP丝印 | TSSOP-8 | 正常出货 | 大批量出货 | Y | 6+6 | 20 | 12 | / | 0.5 | 0.7 | 1.2 | — | — | 21 | 27
N+N | Dual | Trench | 沟槽工艺 | AP8205A-14 | 盘 | 5000 |  |  | AP丝印 | TSSOP-8 | 正常出货 | 小批量样品 | Y | 8+8 | 20 | 12 | / | 0.5 | 0.7 | 1.2 | — | — | 14.5 | 20
N+N | Dual | Trench | 沟槽工艺 | AP8814A | 盘 | 3000 |  |  | AP丝印 | SOT23-6L | 正常出货 | 大批量出货 | Y | 8+8 | 20 | 10 | / | 0.5 | 0.8 | 1.2 | — | — | 14 | 17
N+N | Dual | Trench | 沟槽工艺 | AP8810E-11 | 盘 | 5000 |  |  | AP丝印 | TSSOP-8 | 暂未量产 | 暂未量产 | Y | 9.5+9.5 | 20 | 12 | 2500 | 0.5 | 0.75 | 1.2 | — | — | 11.5 | 15
N+N | Dual | Trench | 沟槽工艺 | AP8806DF | 盘 | 3000 |  |  | AP丝印 | WQFN3*3-8L | 正常出货 | 小批量样品 | Y | 35 | 20 | 8 | 2500 | 0.4 | — | 1 | — | — | 4.3 | 5.8
N+N | Dual | Trench | 沟槽工艺 | AP12H02TS | 盘 | 5000 |  |  | AP丝印 | TSSOP-8 | 暂未量产 | 小批量样品 | Y | 12+12 | 20 | 12 | / | 0.5 | — | 1.2 | — | — | 10 | 12.5
N+N | Dual | Trench | 沟槽工艺 | AP8809CF | 盘 | 3000 |  |  | AP丝印 | QFN2*3-6L | 暂未量产 | 暂未量产 | Y | 9.5+9.5 | 20 | 12 | 2500 | 0.45 | — | 1.5 | — | — | 7.8 | 9
N+N | Dual | Trench | 沟槽工艺 | AP8809DF | 盘 | 3000 |  |  | AP丝印 | QFN2*3-6L | 暂未量产 | 暂未量产 | Y | 9.5+9.5 | 20 | 12 | 2500 | 0.45 | — | 1.5 | — | — | 7.8 | 9
N+N | Dual | Trench | 沟槽工艺 | AP8808CF | 盘 | 3000 |  |  | AP丝印 | QFN2*3-6L | 暂未量产 | 暂未量产 | Y | 12+12 | 20 | 12 | 2500 | 0.5 | — | 1.5 | — | — | 6 | 7.2
N+N | Dual | Trench | 沟槽工艺 | AP20H02TS | 盘 | 5000 |  |  | AP丝印 | TSSOP-8 | 正常出货 | 大批量出货 | Y | 20+20 | 20 | 12 | / | 0.4 | 0.7 | 1.1 | — | — | 6.2 | 8.2
N+N | Dual | Trench | 沟槽工艺 | AP20H02S | 盘 | 3000 |  |  | AP丝印 | SOP-8L | 正常出货 | 大批量出货 | Y | 20+20 | 20 | 12 | / | 0.4 | 0.7 | 1.1 | — | — | 6.2 | 8.2
N+N | Dual | Trench | 沟槽工艺 | AP3H03LI | 盘 | 3000 |  |  | AP丝印 | SOT23-6L | 暂未量产 | 暂未量产 | Y | 3.6+3.6 | 30 | 20 | / | 1 | 1.5 | 2.5 | 35 | 60 | 52 | 75
N+N | Dual | Trench | 沟槽工艺 | AP4H03LI | 盘 | 3000 |  |  | AP丝印 | SOT23-6L | 暂未量产 | 暂未量产 | Y | 4+4 | 30 | 12 | / | 0.5 | 0.9 | 1.5 | — | — | 32 | 45
N+N | Dual | Trench | 沟槽工艺 | AP6H03S | 盘 | 3000 |  |  | AP丝印 | SOP-8L | 正常出货 | 大批量出货 | Y | 7.8+7.8 | 30 | 20 | / | 1 | 1.6 | 2.5 | 15 | 22 | 20 | 30
N+N | Dual | Trench | 沟槽工艺 | AP7H03DF | 盘 | 5000 |  |  | AP丝印 | PDFN3*3-8L | 正常出货 | 小批量样品 | Y | 7+7 | 30 | 20 | / | 1 | 1.6 | 2.5 | 15.5 | 18.5 | 26.5 | 30
N+N | Dual | Trench | 沟槽工艺 | AP10H03S | 盘 | 3000 |  |  | AP丝印 | SOP-8L | 正常出货 | 大批量出货 | Y | 10+10 | 30 | 20 | / | 1 | 1.6 | 2.5 | 9 | 12 | 14 | 18
N+N | Dual | Trench | 沟槽工艺 | AP10H03DF | 盘 | 5000 |  |  | AP丝印 | PDFN3*3-8L | 正常出货 | 大批量出货 | Y | 35+35 | 30 | 20 | / | 1 | — | 2.5 | 10 | 12 | 16 | 18
N+N | Dual | Trench | 沟槽工艺 | AP20H03NF | 盘 | 5000 |  |  | APM丝印 | PDFN5*6-8L | 正常出货 | 大批量出货 | Y | 24.7+24.7 | 30 | 20 | / | 1 | — | 2.5 | 8.5 | 12 | 11.5 | 16.5
N+N | Dual | Trench | 沟槽工艺 | AP40H03DF | 盘 | 5000 |  |  | AP丝印 | PDFN3*3-8L | 正常出货 | 小批量样品 | Y | 40+40 | 30 | 20 | / | 1 | — | 2.5 | 8.5 | 10 | 13 | 15
N+N | Dual | Trench | 沟槽工艺 | AP50H03NF2 | 盘 | 5000 |  |  | APM丝印 | PDFN5*6-8L | 正常出货 | 正在投产 | Y | 50+50 | 30 | 20 | / | 1 | 1.6 | 2.5 | 4.8 | 6 | 6 | 9
N+N | Dual | Trench | 沟槽工艺 | AP60H03DF | 盘 | 5000 |  |  | AP丝印 | PDFN3*3-8L | 暂未量产 | 暂未量产 | Y | 60+60 | 20 | 20 | / | 1 | — | 2.5 | 7.2 | 9 | 11 | 13
N+N | Dual | Trench | 沟槽工艺 | AP80H03GD | 盘 | 2500 |  |  | APM丝印 | TO252-4L | 暂未量产 | 暂未量产 | Y | 80+80 | 30 | 20 | / | 1 | 1.6 | 2.5 | 3.6 | 4.5 | 6.7 | 9.5
N+N | Dual | Trench | 沟槽工艺 | AP6H04LI | 盘 | 3000 |  |  | AP丝印 | SOT23-6L | 正常出货 | 大批量出货 | Y | 6.3+6.3 | 40 | 20 | / | 1.2 | 1.5 | 2.5 | 28 | 38 | 40 | 50
N+N | Dual | Trench | 沟槽工艺 | AP6H04S | 盘 | 3000 |  |  | AP丝印 | SOP-8L | 暂未量产 | 暂未量产 | Y | 6+6 | 40 | 20 | / | 1.2 | 1.5 | 2.5 | 24 | 30 | 22 | 25
N+N | Dual | Trench | 沟槽工艺 | AP8H04S | 盘 | 3000 |  |  | AP丝印 | SOP-8L | 正常出货 | 大批量出货 | Y | 10.8+10.8 | 40 | 20 | / | 1.2 | 1.6 | 2.5 | 16 | 20 | 20 | 36
N+N | Dual | Trench | 沟槽工艺 | AP8H04DF | 盘 | 5000 |  |  | AP丝印 | PDFN3*3-8L | 正常出货 | 大批量出货 | Y | 10.8+10.8 | 40 | 20 | / | 1.2 | 1.6 | 2.5 | 16 | 23 | 20 | 36
N+N | Dual | Trench | 沟槽工艺 | AP10H04S | 盘 | 3000 |  |  | AP丝印 | SOP-8L | 暂未量产 | 暂未量产 | Y | 10+10 | 40 | 20 | / | 1 | 1.5 | 2 | 12.9 | 16 | 18.9 | 24
N+N | Dual | Trench | 沟槽工艺 | AP10H04DF | 盘 | 5000 |  |  | AP丝印 | PDFN3*3-8L | 正常出货 | 即将停产 | Y | 12.5+12.5 | 40 | 20 | / | 1.2 | 1.5 | 2.5 | 6.9 | 8.5 | 10.5 | 15
N+N | Dual | Trench | 沟槽工艺 | AP15H04S | 盘 | 3000 |  |  | APM丝印 | SOP-8L | 正常出货 | 小批量出货 | Y | 15+15 | 40 | 20 | / | 1.2 | 1.5 | 2.5 | 8.5 | 10 | 10 | 16
N+N | Dual | Trench | 沟槽工艺 | AP20H04NF | 盘 | 5000 |  |  | APM丝印 | PDFN5*6-8L | 暂未量产 | 暂未量产 | Y | 20+20 | 40 | 20 | / | 1 | 1.5 | 2 | 10.5 | 16 | 18.9 | 24
N+N | Dual | Trench | 沟槽工艺 | AP20H04S | 盘 | 3000 |  |  | AP丝印 | SOP-8L | 暂未量产 | 暂未量产 | Y | 20+20 | 40 | 20 | / | 1 | — | 2.5 | 8.5 | 10.5 | 11 | 15
N+N | Dual | Trench | 沟槽工艺 | AP30H04DF | 盘 | 5000 |  |  | APM丝印 | PDFN3*3-8L | 正常出货 | 小批量出货 | Y | 30+30 | 40 | 20 | / | 1 | 1.6 | 2.5 | 11 | 14 | 13 | 18
N+N | Dual | Trench | 沟槽工艺 | AP30H04NF | 盘 | 5000 |  |  | APM丝印 | PDFN5*6-8L | 正常出货 | 小批量出货 | Y | 30+30 | 40 | 20 | / | 1 | 1.6 | 2.5 | 11 | 14 | 13 | 18
N+N | Dual | Trench | 沟槽工艺 | AP35H04DF | 盘 | 5000 |  |  | APM丝印 | PDFN3*3-8L | 暂未量产 | 暂未量产 | Y | 35+35 | 40 | 20 | / | 1.2 | 1.5 | 2.5 | 8.6 | 10 | 10 | 16
N+N | Dual | Trench | 沟槽工艺 | AP35H04NF | 盘 | 5000 |  |  | APM丝印 | PDFN5*6-8L | 正常出货 | 小批量出货 | Y | 35+35 | 40 | 20 | / | 1.2 | 1.5 | 2.5 | 8.6 | 10 | 10 | 16
N+N | Dual | Split gate V | 屏蔽删第五代 | AP40H04NF | 盘 | 5000 |  |  | APM丝印 | PDFN5*6-8L | 正常出货 | 小批量出货 | Y | 40+40 | 40 | 20 | / | 1.2 | 1.6 | 2.5 | 6.9 | 9 | 10.5 | 15
N+N | Dual | Split gate V | 屏蔽删第五代 | AP50H04DF | 盘 | 5000 |  |  | APM丝印 | PDFN3*3-8L | 正常出货 | 小批量样品 | Y | 50+50 | 40 | 20 | / | 1.2 | 1.5 | 2.5 | 6.9 | 11 | 11 | 16
N+N | Dual | Split gate V | 屏蔽删第五代 | AP70H04NF | 盘 | 5000 |  |  | APM丝印 | PDFN5*6-8L | 正常出货 | 小批量样品 | Y | 70+70 | 40 | 20 | / | 1.2 | 1.5 | 2.5 | 4.8 | 6.5 | 8 | 10 | #REF! | 0
N+N | Dual | Split gate V | 屏蔽删第五代 | AP70H04NF2 | 盘 | 5000 |  |  | APM丝印 | PDFN5*6-8L | 正常出货 | 小批量样品 | Y | 70+70 | 40 | 20 | / | 1.2 | 1.5 | 2.5 | 4.8 | 6.5 | 8 | 10 | #REF! | 0
N+N | Dual | Trench | 沟槽工艺 | AP2N7002DW | 盘 | 3000 |  |  | AP丝印 | SOT363-6L | 正常出货 | 大批量出货 | Y | 0.3+0.3 | 60 | 20 | 2500 | 1 | 1.3 | 2.5 | 36 | 40 | 42 | 50
N+N | Dual | Trench | 沟槽工艺 | AP4H06LI | 盘 | 3000 |  |  | AP丝印 | SOT23-6L | 正常出货 | 小批量出货 | Y | 4+4 | 60 | 20 | / | 0.9 | 1.3 | 2 | 62 | 85 | 85 | 120
N+N | Dual | Trench | 沟槽工艺 | AP4H06S | 盘 | 3000 |  |  | AP丝印 | SOP-8L | 停产 | 停产 | Y | 4+4 | 60 | 20 | / | 1 | — | 2.5 | 36 | 40 | 42 | 50
N+N | Dual | Trench | 沟槽工艺 | AP5H06S | 盘 | 3000 |  |  | AP丝印 | SOP-8L | 停产 | 停产 | Y | 5+5 | 60 | 20 | / | 1.2 | 1.5 | 2.5 | 65 | 80 | 72 | 90
N+N | Dual | Trench | 沟槽工艺 | AP6H06S | 盘 | 3000 |  |  | AP丝印 | SOP-8L | 停产 | 停产 | Y | 6+6 | 60 | 20 | / | 1.2 | 1.6 | 2.5 | 40 | 50 | 48 | 58
N+N | Dual | Trench | 沟槽工艺 | AP6946A | 盘 | 3000 |  |  | AP丝印 | SOP-8L | 正常出货 | 大批量出货 | Y | 7.2+7.2 | 60 | 20 | / | 1 | 1.6 | 2.5 | 28 | 35 | 33 | 45
N+N | Dual | Trench | 沟槽工艺 | AP6946A | 盘 | 3000 |  |  | AP丝印 | SOP-8L | 正常出货 | 大批量出货 | Y | 8+8 | 60 | 20 | / | 1 | 1.6 | 2.5 | 28 | 35 | 33 | 45
N+N | Dual | Trench | 沟槽工艺 | AP8H06S | 盘 | 3000 |  |  | AP丝印 | SOP-8L | 正常出货 | 大批量出货 | Y | 8+8 | 60 | 20 | / | 1.2 | 1.6 | 2.5 | 23 | 32 | 28 | 38
N+N | Dual | Trench | 沟槽工艺 | AP10H06S | 盘 | 3000 |  |  | AP丝印 | SOP-8L | 停产 | 停产 | Y | 10+10 | 60 | 20 | / | 1 | 1.5 | 2.2 | 15.6 | 20 | 20 | 28
N+N | Dual | Trench | 沟槽工艺 | AP13H06S | 盘 | 3000 |  |  | AP丝印 | SOP-8L | 暂未量产 | 暂未量产 | Y | 13+13 | 60 | 20 | / | 1.2 | 1.5 | 2.5 | 16 | 20 | 20 | 25
N+N | Dual | Trench | 沟槽工艺 | AP15H06S | 盘 | 3000 |  |  | AP丝印 | SOP-8L | 正常出货 | 大批量出货 | Y | 15+15 | 60 | 20 | / | 1.2 | 1.6 | 2.5 | 11 | 18 | 15 | 20
N+N | Dual | Trench | 沟槽工艺 | AP20H06S | 盘 | 3000 |  |  | AP丝印 | SOP-8L | 暂未量产 | 暂未量产 | Y | 20+20 | 60 | 20 | / | 1.2 | 1.5 | 2.5 | 8 | 12 | 11 | 15
N+N | Dual | Trench | 沟槽工艺 | AP30H06NF | 盘 | 5000 |  |  | APM丝印 | PDFN5*6-8L | 暂未量产 | 暂未量产 | Y | 30+30 | 60 | 20 | / | 1.2 | 1.5 | 2.5 | 22 | 30 | 28 | 38
N+N | Dual | Trench | 沟槽工艺 | AP40H06DF | 盘 | 5000 |  |  | AP丝印 | PDFN3*3-8L | 正常出货 | 大批量出货 | Y | 40+40 | 60 | 20 | / | 1.2 | 1.6 | 2.5 | 23 | 32 | 28 | 38
N+N | Dual | Trench | 沟槽工艺 | AP50H06NF | 盘 | 5000 |  |  | APM丝印 | PDFN5*6-8L | 正常出货 | 大批量出货 | Y | 50+50 | 60 | 20 | / | 1.2 | 1.6 | 2.5 | 11 | 16 | 15 | 20
N+N | Dual | split gate I | 屏蔽栅第一代 | AP70H06NF | 盘 | 5000 |  |  | APM丝印 | PDFN5*6-8L | 正常出货 | 小批量出货 | Y | 70+70 | 60 | 20 | / | 1.2 | 1.8 | 2.5 | 7.5 | 10 | 10 | 13
N+N | Dual | Trench | 沟槽工艺 | AP8H10S | 盘 | 3000 |  |  | AP丝印 | SOP-8L | 正常出货 | 小批量出货 | Y | 8.3+8.3 | 100 | 20 | / | 1 | 1.6 | 2.5 | 100 | 120 | 115 | 135
N+N | Dual | Trench | 沟槽工艺 | AP10H10S | 盘 | 3000 |  |  | AP丝印 | SOP-8L | 正常出货 | 小批量出货 | Y | 12+12 | 100 | 20 | / | 1.2 | 2 | 2.5 | 72 | 100 | 85 | 120
N+N | Dual | Trench | 沟槽工艺 | AP40H10NF | 盘 | 5000 |  |  | APM丝印 | PDFN5*6-8L | 正常出货 | 小批量出货 | Y | 40+40 | 100 | 20 | / | 1.2 | 1.5 | 2.5 | 14 | 20 | 18 | 25
P+P | Dual | Trench | 沟槽工艺 | AP4953B | 盘 | 3000 |  |  | AP丝印 | SOP-8L | 正常出货 | 小批量出货 | Y | -6.5 | -20 | 12 | / | -0.4 | -0.62 | -1.2 | — | — | 42 | 55
P+P | Dual | Trench | 沟槽工艺 | AP4953A | 盘 | 3000 |  |  | AP丝印 | SOP-8L | 正常出货 | 大批量出货 | Y | -7 | -30 | 20 | / | -1 | -1.6 | -2.5 | 37 | 48 | 58 | 65
P+P | Dual | Trench | 沟槽工艺 | AP4955A | 盘 | 3000 |  |  | AP丝印 | SOP-8L | 暂未量产 | 暂未量产 | Y | -7.5 | -30 | 20 | / | -1.2 | -1.6 | -2.5 | 22 | 25 | 32 | 42
P+P | Dual | Trench | 沟槽工艺 | AP4957A | 盘 | 3000 |  |  | AP丝印 | SOP-8L | 正常出货 | 大批量出货 | Y | -8.8 | -30 | 20 | / | -1 | -1.6 | -2.5 | 16 | 20 | 25 | 35
P+P | Dual | Trench | 沟槽工艺 | AP8V03S | 盘 | 3000 |  |  | AP丝印 | SOP-8L | 暂未量产 | 暂未量产 | Y | -8 | -30 | 20 | / | -1 | -1.6 | -2.5 | 15 | 25 | 25 | 35
P+P | Dual | Trench | 沟槽工艺 | AP4959A | 盘 | 3000 |  |  | AP丝印 | SOP-8L | 正常出货 | 大批量出货 | Y | -12 | -30 | 20 | / | -1.2 | -1.5 | -2.5 | 12 | 18 | 18 | 23
P+P | Dual | Trench | 沟槽工艺 | AP4961A | 盘 | 3000 |  |  | AP丝印 | SOP-8L | 暂未量产 | 暂未量产 | Y | -15 | -30 | 20 | / | -1.2 | -1.5 | -2.5 | 9 | 13 | 16 | 20
P+P | Dual | Trench | 沟槽工艺 | AP30V03DF | 盘 | 5000 |  |  | AP丝印 | PDFN3*3-8L | 正常出货 | 大批量出货 | Y | -30 | -30 | 20 | / | -1 | -1.6 | -2.5 | 16 | 20 | 25 | 35
P+P | Dual | Trench | 沟槽工艺 | AP40V03NF | 盘 | 5000 |  |  | AP丝印 | PDFN5*6-8L | 正常出货 | 大批量出货 | Y | -40 | -30 | 20 | / | -1.2 | -1.5 | -2.5 | 12 | 18 | 18 | 23
P+P | Dual | Trench | 沟槽工艺 | AP6V04S | 盘 | 3000 |  |  | AP丝印 | SOP-8L | 暂未量产 | 暂未量产 | Y | -6 | -40 | 20 | / | -1.2 | -1.5 | -2.5 | 55 | 65 | 72 | 80
P+P | Dual | Trench | 沟槽工艺 | AP8V04S | 盘 | 3000 |  |  | AP丝印 | SOP-8L | 正常出货 | 大批量出货 | Y | -8.2 | -40 | 20 | / | -1 | -1.6 | -2.5 | 35 | 40 | 48 | 65
P+P | Dual | Trench | 沟槽工艺 | AP10V04S | 盘 | 3000 |  |  | AP丝印 | SOP-8L | 暂未量产 | 暂未量产 | Y | -10 | -40 | 20 | / | -1.2 | -1.5 | -2.5 | 25 | 32 | 35 | 42
P+P | Dual | Trench | 沟槽工艺 | AP12V04S | 盘 | 3000 |  |  | APM丝印 | SOP-8L | 正常出货 | 小批量样品 | Y | -12 | -40 | 20 | / | -1 | -1.6 | -2.5 | 15 | 18 | 18 | 20
P+P | Dual | Trench | 沟槽工艺 | AP15V04S | 盘 | 3000 |  |  | APM丝印 | SOP-8L | 暂未量产 | 暂未量产 | Y | -15 | -40 | 20 | / | -1 | -1.6 | -2.5 | 10.5 | 13 | 15 | 20
P+P | Dual | Trench | 沟槽工艺 | AP50V04S | 盘 | 5000 |  |  | APM丝印 | PDFN5*6-8L | 正常出货 | 小批量样品 | Y | -50 | -40 | 20 | / | -1 | -1.6 | -2.5 | 9.8 | 13 | 15 | 20
P+P | Single | Trench | 沟槽工艺 | AP4V05S | 盘 | 3000 |  |  | AP丝印 | SOP-8L | 正常出货 | 大批量出货 | Y | -5.5 | -55 | 20 | / | -1 | -1.6 | -2.5 | 110 | 125 | 125 | 155
P+P | Single | Trench | 沟槽工艺 | AP2V06LI | 盘 | 3000 |  |  | AP丝印 | SOT23-6L | 正常出货 | 大批量出货 | Y | -2.8 | -60 | 20 | / | -1.2 | -1.5 | -2.5 | 180 | 185 | 180 | 266
P+P | Dual | Trench | 沟槽工艺 | AP6V06S | 盘 | 3000 |  |  | AP丝印 | SOP-8L | 正常出货 | 小批量样品 | Y | -6 | -60 | 20 | / | -1.2 | -1.5 | -2.5 | 65 | 85 | 80 | 100
P+P | Dual | Trench | 沟槽工艺 | AP8V06S | 盘 | 3000 |  |  | AP丝印 | SOP-8L | 正常出货 | 小批量样品 | Y | -8 | -60 | 20 | / | -1.2 | -1.5 | -2.5 | 60 | 80 | 64 | 105
P+P | Dual | Trench | 沟槽工艺 | AP30V06NF | 盘 | 5000 |  |  | APM丝印 | PDFN5*6-8L | 暂未量产 | 暂未量产 | Y | -30 | -60 | 20 | / | -1.2 | -1.5 | -2.5 | 36 | 45 | 42 | 50
N+P | Dual | Trench | 沟槽工艺 | AP3G02LI | 盘 | 3000 |  |  | AP丝印 | SOT23-6L | 暂未量产 | 暂未量产 | Y | 3/-3 | 20/-20 | 12 | / | 0.5/-0.4 | 0.65/--0.65 | 1.2/-1.5 | — | — | 38/64 | 45/80
N+P | Dual | Trench | 沟槽工艺 | AP4G02LI | 盘 | 3000 |  |  | AP丝印 | SOT23-6L | 正常出货 | 大批量出货 | Y | 4.5/-3.8 | 20/-20 | 12 | / | 0.5/-0.45 | 0.75/-0.6 | 1.2/-1.2 | — | — | 28/55 | 35/80
N+P | Dual | Trench | 沟槽工艺 | AP4606C | 盘 | 3000 |  |  | AP丝印 | SOP-8L | 正常出货 | 大批量出货 | Y | 4.5/-3.8 | 20/-20 | 12 | / | 0.5/-0.45 | 0.75/-0.6 | 1.2/-1.2 | — | — | 28/55 | 35/80
N+P | Dual | Trench | 沟槽工艺 | AP10G02LI | 盘 | 3000 |  |  | AP丝印 | SOT23-6L | 正常出货 | 小批量样品 | Y | 12+9.8 | 20/-20 | 12 | / | 0.5/-0.40 | 0.65/-0.7 | 1.2/-1.2 | — | — | 10/15 | 15/35
N+P | Dual | Trench | 沟槽工艺 | AP25G02NF | 盘 | 5000 |  |  | APM丝印 | PDFN5*6-8L | 正常出货 | 大批量出货 | Y | 32/-26.8 | 20/-20 | 12 | / | 0.58/-0.4 | 0.65/-0.7 | 1.2/-1.2 | — | — | 7.7/16.8 | 10/20
N+P | Dual | Trench | 沟槽工艺 | AP3G03LI | 盘 | 3000 |  |  | AP丝印 | SOT23-6L | 暂未量产 | 暂未量产 | Y | 3.8/-3.2 | 30/-30 | 12 | / | 0.6/-0.6 | — | 1.4/-1.4 | 50/107 | 60/120 | 60/135 | 75/170
N+P | Dual | Trench | 沟槽工艺 | AP5G03S | 盘 | 3000 |  |  | AP丝印 | SOP-8L | 停产 | 停产 | Y | 6.2/-4.8 | 30/-30 | 20 | / | 1/-1 | 1.6/-1.7 | 2.5/-2.5 | 16/42 | 24/55 | 24/68 | 40/85
N+P | Dual | Trench | 沟槽工艺 | AP5G03DF | 盘 | 5000 |  |  | AP丝印 | PDFN3*3-8L | 正常出货 | 大批量出货 | Y | 8/-6.2 | 30/-30 | 20 | / | 0.9/-1.2 | 1.1/-1.5 | 2.2/-2.5 | 18/43 | 20/48 | 21/66 | 30/75
N+P | Dual | Trench | 沟槽工艺 | AP6G03LI | 盘 | 3000 |  |  | AP丝印 | SOT23-6L | 正常出货 | 大批量出货 | Y | 6/-6 | 30/-30 | 12 | / | 1.2/-1.2 | 1.5/-1.5 | 2.5/-2.5 | 18/43 | 20/48 | 21/66 | 30/75
N+P | Dual | Trench | 沟槽工艺 | AP4606B | 盘 | 3000 |  |  | AP丝印 | SOP-8L | 暂未量产 | 暂未量产 | Y | 6.2/-4.8 | 30/-30 | 20 | / | 1.0/-1.2 | 1.6/-1.7 | 2.5/-2.5 | 18/43 | 25/55 | 24/68 | 40/85
N+P | Dual | Trench | 沟槽工艺 | AP6G03S | 盘 | 3000 |  |  | AP丝印 | SOP-8L | 正常出货 | 大批量出货 | Y | 6/-6 | 30/-30 | 20 | / | 1.2/-1.2 | 1.5/-1.5 | 2.5/-2.5 | 18.5/35.2 | 22/42 | 30.3/42.6 | 37/50
N+P | Dual | Trench | 沟槽工艺 | AP8G03ES | 盘 | 3000 |  |  | AP丝印 | ESOP-8 | 暂未量产 | 暂未量产 | N | 9.8/-7.6 | 30/-30 | 20 | / | 1/-1 | — | 2.5/-2.5 | — | 18/30 | — | 28/55
N+P | Dual | Trench | 沟槽工艺 | AP8G03S | 盘 | 3000 |  |  | AP丝印 | SOP-8L | 正常出货 | 大批量出货 | Y | 9.8/-9.8 | 30/-30 | 20 | / | 1.2/-1.2 | 1.5/-1.5 | 2.5/-2.5 | 16/16 | 25/25 | 24/25 | 35/30
N+P | Dual | Trench | 沟槽工艺 | AP10G03S | 盘 | 3000 |  |  | AP丝印 | SOP-8L | 正常出货 | 大批量出货 | Y | 12/-9.8 | 30/-30 | 20 | / | 1.2/-1.2 | — | 2.5/-2.5 | — | 12/25 | — | 18/42
N+P | Dual | Trench | 沟槽工艺 | AP15G03NF | 盘 | 5000 |  |  | APM丝印 | PDFN5*6-8L | 正常出货 | 大批量出货 | Y | 18/-15 | 30/-30 | 20 | / | 1.0/-1 | 1.6/ | 2.5/-2.5 | 15/25 | 22/32 | 20/37 | 30/54
N+P | Dual | Trench | 沟槽工艺 | AP15G03ES | 盘 | 3000 |  |  | AP丝印 | ESOP-8 | 暂未量产 | 暂未量产 | Y | 19.3/-16.5 | 30/-30 | 20 | / | 1.2/-1 | 1.6/-1.5 | 2.5/-2.5 | 10/21 | 13/25 | 12/31 | 18/40
N+P | Dual | Trench | 沟槽工艺 | AP15G03DF | 盘 | 5000 |  |  | AP丝印 | PDFN3*3-8L | 正常出货 | 大批量出货 | Y | 19.3/-16.5 | 30/-30 | 20 | / | 1.2/-1 | 1.6/-1.6 | 2.5/-2.5 | 9/21 | 12/25 | 13/33 | 16/38
N+P | Dual | Trench | 沟槽工艺 | AP20G03GD | 盘 | 2500 |  |  | APM丝印 | TO252-4L | 正常出货 | 大批量出货 | Y | 25/-18 | 30/-30 | 20 | / | 1.0/-1.0 | 1.6/-1.7 | 2.5/-2.5 | 15/36 | 25/42 | 24/52 | 40/60
N+P | Dual | Trench | 沟槽工艺 | AP20G03NF | 盘 | 5000 |  |  | APM丝印 | PDFN5*6-8L | 正常出货 | 大批量出货 | Y | 28/-19.7 | 30/-30 | 20 | / | 1.2/-1.0 | 1.6/-1.6 | 2.5/-2.5 | 8.5/20 | 12/25 | 11/28 | 16/38
N+P | Dual | Trench | 沟槽工艺 | AP25G03GD | 盘 | 2500 |  |  | APM丝印 | TO252-4L | 正常出货 | 大批量出货 | Y | 25/-24 | 30/-30 | 20 | / | 1.0/-1.0 | 1.6/ | 2.5/-2.5 | 15/25 | 22/32 | 20/37 | 30/54
N+P | Dual | Trench | 沟槽工艺 | AP30G03GD | 盘 | 2500 |  |  | APM丝印 | TO252-4L | 正常出货 | 小批量出货 | Y | 30/-30 | 30/-30 | 20 | / | 1.2/-1.2 | 1.5/-1.5 | 2.5/-2.5 | 8.5/20 | 12/25 | 11/28 | 16/38
N+P | Dual | Trench | 沟槽工艺 | AP50G03GD | 盘 | 2500 |  |  | APM丝印 | TO252-4L | 正常出货 | 小批量出货 | Y | 52/-48 | 30/-30 | 20 | / | 1.2/-1.2 | 1.6/-1.5 | 2.5/-2.5 | 7.2/8.8 | 10/13 | 11/16 | 16/20
N+P | Dual | Trench | 沟槽工艺 | AP40G03NF | 盘 | 5000 |  |  | APM丝印 | PDFN5*6-8L | 正常出货 | 小批量出货 | Y | 42/-38 | 30/-30 | 20 | / | 1/-1.2 | /-1.4 | 2.5/-2.5 | 6.5/9 | 10/13 | 10/16 | 13/20
N+P | Dual | Trench | 沟槽工艺 | AP80G03NF | 盘 | 5000 |  |  | APM丝印 | PDFN5*6-8L | 暂未量产 | 暂未量产 | Y | 80/-72 | 30/-30 | 20 | / | 1.0/-1.2 | 1.6/-1.6 | 2.5/-2.5 | 4.5/6.2 | 6.5/8 | 6.1/11 | 8.5/13
N+P | Dual | Trench | 沟槽工艺 | AP6G04LI | 盘 | 3000 |  |  | AP丝印 | SOT23-6L | 正常出货 | 大批量出货 | Y | 6.3/-6.1 | 40/-40 | 20 | / | 1.0/-1.0 | 1.5/-1.5 | 2.5/-2.5 | 30/62 | 37/75 | 40/81 | 50/100
N+P | Dual | Trench | 沟槽工艺 | AP6G04S | 盘 | 3000 |  |  | AP丝印 | SOP-8L | 正常出货 | 大批量出货 | Y | 6.3/-6.1 | 40/-40 | 20 | / | 1.0/-1.0 | 1.5/-1.5 | 2.5/-2.5 | 30/62 | 37/75 | 40/81 | 50/100
N+P | Dual | Trench | 沟槽工艺 | AP8G04S | 盘 | 3000 |  |  | AP丝印 | SOP-8L | 正常出货 | 大批量出货 | Y | 8.3/-6.3 | 40/-40 | 20 | / | 1.2/-1.0 | 1.6/-1.6 | 2.5/-2.5 | 18/42 | 26/50 | 25/48 | 35/60
N+P | Dual | Trench | 沟槽工艺 | AP10G04S | 盘 | 3000 |  |  | AP丝印 | SOP-8L | 正常出货 | 大批量出货 | Y | 9.8/-7.5 | 40/-40 | 20 | / | 1.0/-1.0 | — | 2.5/-2.5 | 17.5/38 | 26/45 | 25/48 | 35/60
N+P | Dual | Trench | 沟槽工艺 | AP10G04DF | 盘 | 5000 |  |  | AP丝印 | PDFN3*3-8L | 正常出货 | 大批量出货 | Y | 9.8/-7.5 | 40/-40 | 20 | / | 1.0/-1.0 | 1.6/-1.6 | 2.5/-2.5 | 17.5/38 | 26/45 | 25/48 | 35/60
N+P | Dual | Trench | 沟槽工艺 | AP15G04S | 盘 | 3000 |  |  | APM丝印 | SOP-8L | 正常出货 | 大批量出货 | Y | 23/-20 | 40/-40 | 25 | 1000 | 1.2/-1.0 | 1.6/-1.6 | 2.5/-2.5 | 10/20 | 18/28 | 18.4/32 | 24/42
N+P | Dual | Trench | 沟槽工艺 | AP15G04NF | 盘 | 5000 |  |  | APM丝印 | PDFN5*6-8L | 正常出货 | 大批量出货 | Y | 21/-18 | 40/-40 | 20 | / | 1.2/-1.2 | 1.6/-1.6 | 2.5/-2.5 | 13.5/35 | 17/45 | 18.4/48 | 24/60
N+P | Dual | Trench | 沟槽工艺 | AP20G04S | 盘 | 3000 |  |  | AP丝印 | SOP-8L | 更新版本中 | 更新版本中 | N | 20/-18 | 40/-40 | 20 | / | 1.5/-1.5 | 2/-2 | 2.5/-2.5 | 16/30 | 21/38 | 18/46 | 25/62
N+P | Dual | Trench | 沟槽工艺 | AP20G04GD | 盘 | 2500 |  |  | APM丝印 | TO252-4L | 正常出货 | 大批量出货 | Y | 20/-18 | 40/-40 | 20 | / | 1.0/-1.2 | 1.5/-1.5 | 2.5/-2.5 | 24/42 | 32/48 | 38/48 | 48/60
N+P | Dual | Trench | 沟槽工艺 | AP20G04NF | 盘 | 5000 |  |  | APM丝印 | PDFN5*6-8L | 正常出货 | 大批量出货 | Y | 23/-20 | 40/-40 | 20 | / | 1.2/-1.0 | 1.6/-1.6 | 2.5/-2.5 | 13.5/24 | 18/32 | 18.4/32 | 24/42
N+P | Dual | Trench | 沟槽工艺 | AP25G04GD | 盘 | 2500 |  |  | APM丝印 | TO252-4L | 正常出货 | 大批量出货 | Y | 28/-25 | 40/-40 | 20 | / | 1.2/-1.2 | 1.6/-1.7 | 2.5/-2.5 | 18/32 | 26/42 | 25/48 | 35/60
N+P | Dual | Trench | 沟槽工艺 | AP40G04NF | 盘 | 5000 |  |  | APM丝印 | PDFN5*6-8L | 正常出货 | 小批量出货 | Y | 42/-38 | 40/-40 | 20 | / | 1/-1.2 | /-1.4 | 2.5/-2.5 | 6.5/9 | 10/13 | 10/16 | 13/20
N+P | Dual | Trench | 沟槽工艺 | AP4G06LI | 盘 | 3000 |  |  | AP丝印 | SOT23-6L | 正常出货 | 小批量出货 | Y | 5/-5 | 60/-60 | 20 | / | 1.2/-1.2 | 1.6/ | 2.5/-2.5 | 28/50 | 36/70 | /75 | 38/85
N+P | Dual | Trench | 沟槽工艺 | AP5G06S | 盘 | 3000 |  |  | AP丝印 | SOP-8L | 停产 | 停产 | Y | 5/-5 | 60/-60 | 20 | / | 1.2/-1.2 | 1.6/ | 2.5/-2.5 | 28/50 | 36/70 | /75 | 38/85
N+P | Dual | Trench | 沟槽工艺 | AP8G06S | 盘 | 3000 |  |  | AP丝印 | SOP-8L | 正常出货 | 大批量出货 | Y | 8.5/-7.7 | 60/-60 | 20 | / | 1.2/-1.2 | 1.75/-1.75 | 2.5/-2.5 | 38/80 | 52/100 | 55/100 | 75/105
N+P | Dual | Trench | 沟槽工艺 | AP10G06S | 盘 | 3000 |  |  | AP丝印 | SOP-8L | 正常出货 | 大批量出货 | Y | 12.5/-9.7 | 60/-60 | 20 | / | 1.2/-1.2 | 1.6/ | 2.5/-2.5 | 28/50 | 36/70 | /75 | 38/85
N+P | Dual | Trench | 沟槽工艺 | AP10G06NF | 盘 | 5000 |  |  | APM丝印 | PDFN5*6-8L | 正常出货 | 大批量出货 | Y | 10/-9.5 | 60/-60 | 20 | / | 1.2/-1.2 | 1.6/-1.5 | 2.5/-2.5 | 35/55 | 40/70 | 38/75 | 45/105
N+P | Dual | Trench | 沟槽工艺 | AP20G06GD | 盘 | 2500 |  |  | APM丝印 | TO252-4L | 正常出货 | 大批量出货 | Y | 25/-19 | 60/-60 | 20 | / | 1.2/-1.2 | 1.75/-1.75 | 2.5/-2.5 | 32/70 | 40/90 | 48/88 | 60/100
N+P | Dual | Trench | 沟槽工艺 | AP5G10S | 盘 | 3000 |  |  | APM丝印 | SOP-8L | 正常出货 | 大批量出货 | Y | 8.8/4.8 | 100/-100 | 20 | / | 1.2/-1.2 | 2/-1.85 | 2.5/-2.5 | 85/250 | 120/300 | 95/260 | 150/340
N+P | Dual | Trench | 沟槽工艺 | AP15G10GD | 盘 | 2500 |  |  | APM丝印 | TO252-4L | 正常出货 | 大批量出货 | Y | 17.8/12.8 | 100/-100 | 20 | / | 1.2/-1.2 | 2/-1.85 | 2.5/-2.5 | 85/250 | 120/300 | 95/260 | 150/340
N+P | Dual | Trench | 沟槽工艺 | AP5G10NF | 盘 | 5000 |  |  | APM丝印 | PDFN5*6-8L | 暂未量产 | 暂未量产 | Y | 5/-5 | 100/-100 | 20 | / | 1.2/-1.2 | 1.5/-1.5 | 2.5/-2.5 | 95/150 | 110/185 | 110/175 | 125/200
N+P | Dual | Trench | 沟槽工艺 | AP8G10NF | 盘 | 5000 |  |  | APM丝印 | PDFN5*6-8L | 暂未量产 | 暂未量产 | Y | 8/-6.5 | 100/-100 | 20 | / | 1.0/-1 | 1.7/ | 3/-3 | 55/170 | 75/210 | 112/190 | 300/230

## 工业级MOSFET
APM-A Power Microelectronics-MOSFET 全面/专业/卓越 | [16 empty] | 注： A：大批量出货：表示当前出货量很大，滚动仓库有大量库存，线上持续性在投产 B：小批量出货表示：目前有出货数量不多，有晶元，可以滚动持续投产。 C：小批量样品表示：目前有少量的几千个样品或者现货，后续滚动投产交期较于小批量要长一些 D：暂未量产：表示产品还在评估或者在量产过程中 E：停产：表示产品已经停产，有特殊情况可以恢复量产 F：暂无产能：表示曾经量产，也持续性滚动投产过，目前没产能投产，后续会恢复投产 G：更新版本：表示当前产品，在转版图中
更新日期2022/9/2
MOSFET Type | Configuration | 工艺 | 工艺 （中文） | Product Name | 最小包装单位 | MOQ（Pcs） | 是否新品 | 是否分档 | 丝印内容 | Package | Product Status | 出货量 | datesheet | ID （A） | VDS | VGS (±V) | ESD HBM (KV) | Vgs(th) |  |  | Rdson @10V |  | Rdson @4.5V |  | 晶元价格 | Cross die | 晶元保良 | 封装费 | 晶元 | 成本 | 一级渠道 | 二级渠道 | 三级渠道 | 四级渠道 | 终端指导 | APM指导价格 | 云汉 | 立创 | 对标料号
[15 empty] | Min (V) |  |  | Min (V) | Typ (V) | Max (V) | Typ (mΩ) | Max (mΩ) | Typ (mΩ) | Max (mΩ)
N | Single | Trench | 沟槽工艺 | APH2310MI | 盘 | 3000 |  |  | 编码丝印 | SOT23-3L | 正常出货 | 小批量样品 | Y | 8 | 12 | 12 | / | 0.5 | 0.6 | 1.2 | — | — | 12 | 15 | [14 empty] | DMN1019USN-7
N | Single | Trench | 沟槽工艺 | APH2314MI | 盘 | 3000 |  |  | 编码丝印 | SOT23-3L | 暂未量产 | 暂未量产 | Y | 10 | 12 | 12 | / | 0.5 | 0.6 | 1.2 | — | — | 7 | 9 | [14 empty] | DMN1019USN-7
N | Single | Trench | 沟槽工艺 | APH2222D-L | 盘 | 2500 |  |  | APM丝印 | TO252-3L | 正常出货 | 小批量样品 | Y | 40 | 12 | 12 | / | 0.5 | 0.6 | 1.2 | — | — | 10 | 15
N | Single | Trench | 沟槽工艺 | APH2334CI | 盘 | 3000 |  |  | 编码丝印 | SOT-523 | 暂未量产 | 暂未量产 | Y | 0.75 | 20 | 8 | 1000 | 0.35 | — | 1.1 | — | — | 80 | 380
N | Single | Trench | 沟槽工艺 | APH2300BI | 盘 | 3000 |  |  | 编码丝印 | SOT23L | 正常出货 | 小批量出货 | Y | 2.3 | 20 | 12 | / | 0.52 | 0.66 | 0.9 | — | — | 43 | 56
N | Single | Trench | 沟槽工艺 | APH2302CI | 盘 | 3000 |  |  | 编码丝印 | SOT23L | 正常出货 | 大批量出货 | Y | 2.3 | 20 | 12 | / | 0.45 | 0.58 | 0.9 | — | — | 48 | 52
N | Single | Trench | 沟槽工艺 | APH2302BI | 盘 | 3000 |  |  | 编码丝印 | SOT23L | 正常出货 | 大批量出货 | Y | 3.2 | 20 | 12 | / | 0.5 | 0.66 | 0.9 | — | — | 43 | 56
N | Single | Trench | 沟槽工艺 | APH3400DI | 盘 | 3000 |  |  | 编码丝印 | SOT23L | 正常出货 | 大批量出货 | Y | 3.2 | 20 | 12 | / | 0.4 | 0.6 | 1.1 | — | — | 45 | 55
N | Single | Trench | 沟槽工艺 | APH2300MI | 盘 | 3000 |  |  | 编码丝印 | SOT23-3L | 正常出货 | 小批量出货 | Y | 3.3 | 20 | 12 | / | 0.5 | 0.75 | 1.2 | — | — | 23 | 32
N | Single | Trench | 沟槽工艺 | APH2302AI | 盘 | 3000 |  |  | 编码丝印 | SOT23L | 正常出货 | 大批量出货 | Y | 4.2 | 20 | 12 | / | 0.5 | 0.75 | 1.2 | — | — | 24 | 32
N | Single | Trench | 沟槽工艺 | APH2300AI | 盘 | 3000 |  |  | 编码丝印 | SOT23L | 正常出货 | 大批量出货 | Y | 4.5 | 20 | 12 | / | 0.5 | 0.75 | 1.2 | — | — | 22 | 30
N | Single | Trench | 沟槽工艺 | APH2312BI | 盘 | 3000 |  |  | 编码丝印 | SOT23L | 正常出货 | 小批量样品 | Y | 6 | 20 | 12 | / | 0.5 | 0.6 | 1.2 | — | — | 18 | 22
N | Single | Trench | 沟槽工艺 | APH3416AI | 盘 | 3000 |  |  | 编码丝印 | SOT23L | 正常出货 | 大批量出货 | Y | 6.8 | 20 | 12 | 2500 | 0.5 | 0.65 | 1 | — | — | 15 | 22
N | Single | Trench | 沟槽工艺 | APH3416MI | 盘 | 3000 |  |  | 编码丝印 | SOT23-3L | 正常出货 | 小批量样品 | Y | 6.5 | 20 | 12 | 2500 | 0.45 | 0.7 | 1 | — | — | 17 | 27
N | Single | Trench | 沟槽工艺 | APH2312AI | 盘 | 3000 |  |  | 编码丝印 | SOT23L | 正常出货 | 大批量出货 | Y | 6.8 | 20 | 12 | / | 0.5 | 0.65 | 1 | — | — | 16 | 21
N | Single | Trench | 沟槽工艺 | APH2312MI | 盘 | 3000 |  |  | 编码丝印 | SOT23-3L | 正常出货 | 大批量出货 | Y | 6.8 | 20 | 12 | / | 0.5 | 0.65 | 1 | — | — | 12 | 18
N | Single | Trench | 沟槽工艺 | APH2320MI | 盘 | 3000 |  |  | 编码丝印 | SOT23-3L | 正常出货 | 大批量出货 | Y | 8 | 20 | 12 | / | 0.5 | 0.65 | 1.2 | — | — | 8.5 | 12
N | Single | Trench | 沟槽工艺 | APH15N02S | 盘 | 3000 |  |  | AP丝印 | SOP-8L | 正常出货 | 大批量出货 | Y | 15 | 20 | 12 | / | 0.4 | 0.7 | 1.1 | — | — | 6.3 | 8
N | Single | Trench | 沟槽工艺 | APH20N02D | 盘 | 2500 |  |  | APM丝印 | TO252-3L | 暂未量产 | 暂未量产 | Y | 20 | 20 | 12 | / | 0.5 | 0.65 | 1 | — | — | 18 | 25
N | Single | Trench | 沟槽工艺 | APH20N02DF | 盘 | 5000 |  |  | AP丝印 | PDFN3*3-8L | 正常出货 | 大批量出货 | Y | 20 | 20 | 12 | / | 0.4 | 0.7 | 1.1 | — | — | 6.1 | 8
N | Single | Trench | 沟槽工艺 | APH20N02BF | 盘 | 3000 |  |  | AP丝印 | QFN2*2-6L | 正常出货 | 大批量出货 | Y | 20 | 20 | 12 | / | 0.5 | 0.65 | 1 | — | — | 11 | 15
N | Single | Trench | 沟槽工艺 | APH30N02D | 盘 | 2500 |  |  | AP丝印 | TO252-3L | 正常出货 | 大批量出货 | Y | 30 | 20 | 12 | / | 0.5 | 0.65 | 1 | — | — | 11 | 15
N | Single | Trench | 沟槽工艺 | APH30N02DF | 盘 | 5000 |  |  | AP丝印 | PDFN3*3-8L | 正常出货 | 大批量出货 | Y | 30 | 20 | 12 | / | 0.5 | 0.65 | 1 | — | — | 11 | 15
N | Single | Trench | 沟槽工艺 | APH40N02D | 盘 | 2500 |  |  | AP丝印 | TO252-3L | 正常出货 | 大批量出货 | Y | 40 | 20 | 12 | / | 0.5 | 0.7 | 1.2 | — | — | 6.2 | 8.5
N | Single | Trench | 沟槽工艺 | APH40N02DF | 盘 | 5000 |  |  | AP丝印 | PDFN3*3-8L | 暂未量产 | 暂未量产 | Y | 40 | 20 | 12 | / | 0.5 | 0.6 | 1.2 | — | — | 4.1 | 5.5
N | Single | Trench | 沟槽工艺 | APH2222D | 盘 | 2500 |  |  | APM丝印 | TO252-3L | 正常出货 | 大批量出货 | Y | 50 | 20 | 12 | / | 0.5 | 0.75 | 1.2 | — | — | 8.5 | 10.5
N | Single | Trench | 沟槽工艺 | APH50N02DF | 盘 | 5000 |  |  | AP丝印 | PDFN3*3-8L | 正常出货 | 大批量出货 | Y | 53 | 20 | 12 | / | 0.5 | 0.7 | 1.2 | — | — | 6.2 | 8.5
N | Single | Trench | 沟槽工艺 | APH50N02NF | 盘 | 5000 |  |  | APM丝印 | PDFN5*6-8L | 投产中 | 投产中 | Y | 53 | 20 | 12 | / | 0.5 | 0.7 | 1.2 | — | — | 6.2 | 8.5
N | Single | Trench | 沟槽工艺 | APH60N02BD | 盘 | 2500 |  |  | AP丝印 | TO252-3L | 正常出货 | 大批量出货 | Y | 60 | 20 | 12 | / | 0.5 | 0.7 | 1.2 | — | — | 4.8 | 6.5
N | Single | Trench | 沟槽工艺 | APH60N02D | 盘 | 2500 |  |  | AP丝印 | TO252-3L | 正常出货 | 大批量出货 | Y | 60 | 20 | 12 | / | 0.5 | 0.7 | 1.2 | — | — | 4.1 | 5.5
N | Single | Trench | 沟槽工艺 | APH60N02DF | 盘 | 5000 |  |  | AP丝印 | PDFN3*3-8L | 正常出货 | 大批量出货 | Y | 60 | 20 | 12 | / | 0.5 | 0.75 | 1 | — | — | 4.8 | 6
N | Single | Trench | 沟槽工艺 | APH60N02NF | 盘 | 5000 |  |  | APM丝印 | PDFN5*6-8L | 正常出货 | 大批量出货 | Y | 60 | 20 | 12 | / | 0.5 | 0.75 | 1 | — | — | 4.8 | 6
N | Single | Trench | 沟槽工艺 | APH70N02DF | 盘 | 5000 |  |  | AP丝印 | PDFN3*3-8L | 正常出货 | 大批量出货 | Y | 70 | 20 | 12 | / | 0.5 | 0.7 | 1.2 | — | — | 3.8 | 5.5
N | Single | Trench | 沟槽工艺 | APH70N02NF | 盘 | 5000 |  |  | APM丝印 | PDFN5*6-8L | 正常出货 | 大批量出货 | Y | 70 | 20 | 12 | / | 0.5 | 0.7 | 1.2 | — | — | 3.8 | 5.5
N | Single | Trench | 沟槽工艺 | APH80N02D | 盘 | 2500 |  |  | AP丝印 | TO252-3L | 停产 | 停产 | Y | 80 | 20 | 12 | / | 0.5 | 0.68 | 1 | — | — | 3.9 | 4.8
N | Single | Trench | 沟槽工艺 | APH80N02DF | 盘 | 5000 |  |  | AP丝印 | PDFN3*3-8L | 正常出货 | 小批量样品 | Y | 80 | 20 | 12 | / | 0.4 | — | 1 | — | — | 1.5 | 2
N | Single | Trench | 沟槽工艺 | APH80N02NF | 盘 | 5000 |  |  | AP丝印 | PDFN5*6-8L | 正常出货 | 大批量出货 | Y | 80 | 20 | 12 | / | 0.5 | 0.65 | 1 | — | — | 2.8 | 4
N | Single | Trench | 沟槽工艺 | APH90N02D | 盘 | 2500 |  |  | AP丝印 | TO252-3L | 正常出货 | 小批量样品 | Y | 90 | 20 | 12 | / | 0.5 | 0.68 | 1 | — | — | 2.8 | 3.5
N | Single | Trench | 沟槽工艺 | APH90N02NF | 盘 | 5000 |  |  | AP丝印 | PDFN5*6-8L | 正常出货 | 大批量出货 | Y | 90 | 20 | 12 | / | 0.5 | 0.68 | 1 | 1.6 | 2 | 1.9 | 2.5
N | Single | Trench | 沟槽工艺 | APH120N02D | 盘 | 2500 |  |  | APM丝印 | TO252-3L | 正常出货 | 大批量出货 | Y | 100 | 20 | 12 | / | 0.5 | 0.7 | 0.9 | 1.6 | 2 | 1.9 | 2.5
N | Single | Trench | 沟槽工艺 | APH3400CI | 盘 | 3000 |  |  | 编码丝印 | SOT23L | 正常出货 | 大批量出货 | Y | 4.2 | 30 | 12 | / | 0.5 | 0.9 | 1.4 | 32 | 42 | 36 | 48
N | Single | Trench | 沟槽工艺 | APH3400BI | 盘 | 3000 |  |  | 编码丝印 | SOT23L | 正常出货 | 大批量出货 | Y | 5.8 | 30 | 12 | / | 0.5 | 0.95 | 1.2 | 26 | 28 | 29 | 32
N | Single | Trench | 沟槽工艺 | APH3400AI | 盘 | 3000 |  |  | 编码丝印 | SOT23L | 正常出货 | 大批量出货 | Y | 6.2 | 30 | 12 | / | 0.5 | 0.85 | 1.2 | 20 | 28 | 31 | 55
N | Single | Trench | 沟槽工艺 | APH3404BI | 盘 | 3000 |  |  | 编码丝印 | SOT23L | 正常出货 | 大批量出货 | Y | 5.8 | 30 | 20 | / | 1.2 | 1.5 | 2.5 | 29 | 38 | 45 | 65
N | Single | Trench | 沟槽工艺 | APH3400MI-L | 盘 | 3000 |  |  | 编码丝印 | SOT23-3L | 正常出货 | 大批量出货 | Y | 5.8 | 30 | 12 | / | 0.5 | 0.9 | 1.5 | 26 | 28 | 28 | 32
N | Single | Trench | 沟槽工艺 | APH3400MI | 盘 | 3000 |  |  | 编码丝印 | SOT23-3L | 正常出货 | 大批量出货 | Y | 6.2 | 30 | 12 | / | 0.5 | — | 1.2 | 21 | 25 | 23 | 31
N | Single | Trench | 沟槽工艺 | APH3404AI | 盘 | 3000 |  |  | 编码丝印 | SOT23L | 正常出货 | 小批量样品 | Y | 7 | 30 | 20 | / | 0.8 | 1.4 | 2.2 | 24 | 28 | 26 | 32
N | Single | Trench | 沟槽工艺 | APH3404MI | 盘 | 3000 |  |  | 编码丝印 | SOT23-3L | 正常出货 | 大批量出货 | Y | 8 | 30 | 20 | / | 1.2 | 1.6 | 2.5 | 15 | 20 | 25 | 32
N | Single | Trench | 沟槽工艺 | APH3410MI | 盘 | 3000 |  |  | 编码丝印 | SOT23-3L | 正常出货 | 大批量出货 | Y | 13 | 30 | 20 | / | 1.2 | 1.6 | 2.5 | 11 | 15 | 18 | 25
N | Single | Trench | 沟槽工艺 | APH3412MI | 盘 | 3000 |  |  | 编码丝印 | SOT23-3L | 暂未量产 | 暂未量产 | Y | 18 | 30 | 20 | / | 1.2 | 1.5 | 2.5 | 8.5 | 12 | 14 | 20
N | Single | Trench | 沟槽工艺 | APH6N03LI | 盘 | 3000 |  |  | AP丝印 | SOT23-6L | 正常出货 | 大批量出货 | Y | 6 | 30 | 12 | / | 0.5 | 0.9 | 1.5 | 20 | 28 | 25 | 32
N | Single | Trench | 沟槽工艺 | APH6N03SI | 盘 | 3000 |  |  | AP丝印 | SOT89-3L | 正常出货 | 大批量出货 | Y | 6 | 30 | 12 | / | 0.5 | 0.9 | 1.5 | — | — | 29 | 35
N | Single | Trench | 沟槽工艺 | APH10N03SI | 盘 | 3000 |  |  | AP丝印 | SOT89-3L | 正常出货 | 大批量出货 | Y | 10 | 30 | 20 | / | 1.2 | 1.6 | 2.5 | 17 | 20 | 25 | 30
N | Single | Trench | 沟槽工艺 | APH4406B | 盘 | 3000 |  |  | AP丝印 | SOP-8L | 正常出货 | 大批量出货 | Y | 10 | 30 | 20 | / | 1.2 | 1.6 | 2.5 | 15.6 | 25 | 28.5 | 38
N | Single | Trench | 沟槽工艺 | APH4406A | 盘 | 3000 |  |  | AP丝印 | SOP-8L | 正常出货 | 大批量出货 | Y | 12 | 30 | 20 | / | 1.2 | 1.6 | 2.5 | 8.5 | 12 | 13 | 18
N | Single | Trench | 沟槽工艺 | APH15N03S | 盘 | 3000 |  |  | AP丝印 | SOP-8L | 停产 | 停产 | Y | 15 | 30 | 20 | / | 1.2 | 1.5 | 2.5 | 24 | 28 | 34 | 40
N | Single | Trench | 沟槽工艺 | APH18N03D | 盘 | 2500 |  |  | APM丝印 | TO252-3L | 正常出货 | 大批量出货 | Y | 18 | 30 | 12 | / | 0.5 | 0.9 | 1.3 | 18 | 25 | 21 | 31
N | Single | Trench | 沟槽工艺 | APH20N03D | 盘 | 2500 |  |  | AP丝印 | TO252-3L | 正常出货 | 大批量出货 | Y | 20 | 30 | 20 | / | 1.2 | 1.5 | 2.5 | 15.5 | 25 | 28.5 | 38
N | Single | Trench | 沟槽工艺 | APH20N03D-L | 盘 | 2500 |  |  | AP丝印 | TO252-3L | 正常出货 | 小批量样品 | Y | 20 | 30 | 20 | / | 1.2 | 1.5 | 2.5 | 20 | 25 | 30 | 35
N | Single | Trench | 沟槽工艺 | APH20N03S | 盘 | 3000 |  |  | AP丝印 | SOP-8L | 停产 | 停产 | Y | 20 | 30 | 20 | / | 1 | 1.2 | 2.5 | 18 | 25 | 25 | 38
N | Single | Trench | 沟槽工艺 | APH30N03SI | 盘 | 3000 |  |  | AP丝印 | SOT89-3L | 正常出货 | 大批量出货 | Y | 30 | 30 | 20 | / | 1.2 | 1.6 | 2.5 | 8.5 | 12 | 13 | 18
N | Single | Trench | 沟槽工艺 | APH30N03DF | 盘 | 5000 |  |  | AP丝印 | PDFN3*3-8L | 正常出货 | 大批量出货 | Y | 30 | 30 | 20 | / | 1.2 | 1.6 | 2.5 | 15.6 | 25 | 28.5 | 38
N | Single | Trench | 沟槽工艺 | APH40N03DF | 盘 | 5000 |  |  | AP丝印 | PDFN3*3-8L | 停产 | 停产 | Y | 40 | 30 | 20 | / | 1.2 | 1.6 | 2.5 | 10.5 | 12.5 | 15.5 | 19
N | Single | Trench | 沟槽工艺 | APH40N03S | 盘 | 3000 |  |  | AP丝印 | SOP-8L | 正常出货 | 大批量出货 | Y | 40 | 30 | 20 | / | 1.2 | 1.5 | 2.5 | 7.5 | 9 | 11 | 14
N | Single | Trench | 沟槽工艺 | APH50N03AD | 盘 | 2500 |  |  | APM丝印 | TO252-3L | 正常出货 | 大批量出货 | Y | 50 | 30 | 20 | / | 1.2 | 1.6 | 2.5 | 9.5 | 13 | 11 | 18
N | Single | Trench | 沟槽工艺 | APH50N03DF | 盘 | 5000 |  |  | AP丝印 | PDFN3*3-8L | 正常出货 | 大批量出货 | Y | 50 | 30 | 20 | / | 1.2 | 1.6 | 2.5 | 10.5 | 12 | 15.5 | 19
N | Single | Trench | 沟槽工艺 | APH50N03P | 管 | 50 |  |  | APM丝印 | TO220-3L | 停产 | 停产 | Y | 50 | 30 | 20 | / | 1.2 | — | 2.5 | — | 18 | — | 30
N | Single | Trench | 沟槽工艺 | APH50N03S | 盘 | 3000 |  |  | AP丝印 | SOP-8L | 正常出货 | 大批量出货 | Y | 50 | 30 | 20 | / | 1.2 | — | 2.5 | 5.5 | 6 | 7.2 | 9
N | Single | Trench | 沟槽工艺 | APH50N03D | 盘 | 2500 |  |  | AP丝印 | TO252-3L | 正常出货 | 大批量出货 | Y | 58 | 30 | 20 | / | 1.2 | 1.5 | 2.5 | 7.5 | 10 | 11 | 16
N | Single | Trench | 沟槽工艺 | APH60N03Y | 管 | 80 |  |  | APM丝印 | TO251-3L | 正常出货 | 大批量出货 | Y | 60 | 30 | 20 | / | 1 | 1.6 | 2.5 | 7.5 | 13 | 11 | 18
N | Single | Trench | 沟槽工艺 | APH60N03D | 盘 | 2500 |  |  | AP丝印 | TO252-3L | 正常出货 | 大批量出货 | Y | 60 | 30 | 20 | / | 1 | 1.6 | 2.5 | 6 | 8.5 | 8 | 13
N | Single | Trench | 沟槽工艺 | APH60N03DF | 盘 | 5000 |  |  | AP丝印 | PDFN3*3-8L | 正常出货 | 大批量出货 | Y | 60 | 30 | 20 | / | 1 | 1.6 | 2.5 | 6 | 8.5 | 8 | 13
N | Single | Trench | 沟槽工艺 | APH60N03NF | 盘 | 5000 |  |  | AP丝印 | PDFN5*6-8L | 正常出货 | 大批量出货 | Y | 60 | 30 | 20 | / | 1 | 1.6 | 2.5 | 6 | 8.5 | 8 | 13
N | Single | Trench | 沟槽工艺 | APH60N03P | 管 | 50 |  |  | APM丝印 | TO220-3L | 正常出货 | 大批量出货 | Y | 60 | 30 | 20 | / | 1 | 1.6 | 2.5 | 6 | 8.5 | 8 | 13
N | Single | Trench | 沟槽工艺 | APH60N03T | 盘 | 800 |  |  | APM丝印 | TO263-3L | 暂未量产 | 暂未量产 | Y | 60 | 30 | 20 | / | 1 | 1.6 | 2.5 | 6 | 8.5 | 8 | 13
N | Single | Trench | 沟槽工艺 | APH60N03F | 管 | 50 |  |  | APM丝印 | TO220F-3L | 正常出货 | 大批量出货 | Y | 60 | 30 | 20 | / | 1 | 1.6 | 2.5 | 6 | 8.5 | 8 | 13
N | Single | Trench | 沟槽工艺 | APH65N03DF | 盘 | 5000 |  |  | AP丝印 | PDFN3*3-8L | 正常出货 | 大批量出货 | Y | 65 | 30 | 20 | / | 1.2 | 1.6 | 2.5 | 4 | 5.5 | 6.1 | 8.5
N | Single | Trench | 沟槽工艺 | APH70N03DF | 盘 | 5000 |  |  | AP丝印 | PDFN3*3-8L | 正常出货 | 大批量出货 | Y | 70 | 30 | 20 | / | 1.2 | 1.5 | 2.5 | 3.5 | 4.5 | 6.5 | 8.5
N | Single | Split gate II | 屏蔽栅第二代 | APH68N03NF | 盘 | 5000 |  |  | APM丝印 | PDFN5*6-8L | 正常出货 | 小批量出货 | Y | 68 | 30 | 20 | / | 1.2 | 1.6 | 2.5 | 6.9 | 8.5 | 10.5 | 15
N | Single | Trench | 沟槽工艺 | APH70N03NF | 盘 | 5000 |  | Y | APM丝印 | PDFN5*6-8L | 正常出货 | 大批量出货 | Y | 70 | 30 | 20 | / | 1 | 1.6 | 2.5 | 3.6 | 4.5 | 6.5 | 8.5
N | Single | Trench | 沟槽工艺 | APH80N03D | 盘 | 2500 |  | Y | APM丝印 | TO252-3L | 正常出货 | 大批量出货 | Y | 80 | 30 | 20 | / | 1 | 1.6 | 2.5 | 4 | 6.5 | 6.1 | 8.5
N | Single | Trench | 沟槽工艺 | APH80N03DF | 盘 | 5000 |  |  | AP丝印 | PDFN3*3-8L | 正常出货 | 小批量样品 | Y | 80 | 30 | 20 | / | 1 | 1.5 | 2.5 | 3.3 | 4 | 5.5 | 6.5
N | Single | Trench | 沟槽工艺 | APH80N03NF | 盘 | 5000 |  | Y | APM丝印 | PDFN5*6-8L | 正常出货 | 小批量样品 | Y | 80 | 30 | 20 | / | 1 | 1.5 | 2.5 | 2.9 | 4 | 5.3 | 6.5
N | Single | Trench | 沟槽工艺 | APH85N03NF | 盘 | 5000 |  | Y | APM丝印 | PDFN5*6-8L | 正常出货 | 大批量出货 | Y | 85 | 30 | 20 | / | 1.2 | 1.6 | 2.5 | 2.3 | 4 | 4.3 | 6
N | Single | Trench | 沟槽工艺 | APH90N03NF | 盘 | 5000 |  | Y | APM丝印 | PDFN5*6-8L | 正常出货 | 大批量出货 | Y | 90 | 30 | 20 | / | 1 | 1.6 | 2.5 | 4.5 | 6.5 | 8.5 | 10
N | Single | Trench | 沟槽工艺 | APH90N03D | 盘 | 2500 |  |  | APM丝印 | TO252-3L | 停产 | 停产 | Y | 90 | 30 | 20 | / | 1 | 1.4 | 2.5 | 3.9 | 5.5 | 4.7 | 6
N | Single | Trench | 沟槽工艺 | APH100N03AD | 盘 | 2500 |  |  | APM丝印 | TO252-3L | 正常出货 | 大批量出货 | Y | 100 | 30 | 20 | / | 1 | 1.5 | 2.5 | 4.8 | 6 | 7.5 | 12
N | Single | Trench | 沟槽工艺 | APH100N03D | 盘 | 2500 |  | Y | AP丝印 | TO252-3L | 正常出货 | 大批量出货 | Y | 100 | 30 | 20 | / | 1 | 1.6 | 2.5 | 3.6 | 5.5 | 6.7 | 9.5
N | Single | Trench | 沟槽工艺 | APH100N03P | 管 | 50 |  |  | APM丝印 | TO220-3L | 正常出货 | 大批量出货 | Y | 100 | 30 | 20 | / | 1.2 | 1.6 | 2.5 | 4.5 | 5.5 | 8 | 9.5
N | Single | Trench | 沟槽工艺 | APH100N03T | 盘 | 800 |  |  | APM丝印 | TO263-3L | 正常出货 | 小批量样品 | Y | 100 | 30 | 20 | / | 1.2 | 1.6 | 2.5 | 4.5 | 5.5 | 8 | 9.5
N | Single | Trench | 沟槽工艺 | APH100N03Y | 管 | 80 |  |  | APM丝印 | TO251-3L | 正常出货 | 大批量出货 | Y | 100 | 30 | 20 | / | 1 | 1.5 | 2.5 | 4.5 | 6.5 | 7.5 | 12
N | Single | Trench | 沟槽工艺 | APH110N03D | 盘 | 2500 |  |  | APM丝印 | TO252-3L | 停产 | 停产 | N | 110 | 30 | 20 | / | 1.3 | 1.6 | 2.5 | 2.3 | 4 | 4.3 | 6
N | Single | Trench | 沟槽工艺 | APH120N03D | 盘 | 2500 |  |  | APM丝印 | TO252-3L | 正常出货 | 小批量样品 | Y | 110 | 30 | 20 | / | 1.2 | 1.5 | 2.5 | 2.3 | 3.5 | 4 | 5
N | Single | Trench | 沟槽工艺 | APH120N03NF | 盘 | 5000 |  |  | APM丝印 | PDFN5*6-8L | 正常出货 | 大批量出货 | Y | 120 | 30 | 20 | / | 1.2 | 1.5 | 2.5 | 1.5 | 2.4 | 2.5 | 4.5
N | Single | Trench | 沟槽工艺 | APH135N03NF | 盘 | 5000 |  |  | APM丝印 | PDFN5*6-8L | 正常出货 | 小批量样品 | Y | 135 | 30 | 20 | / | 1.2 | 1.6 | 2.5 | 1.3 | 1.6 | 1.9 | 2.5
N | Single | Trench | 沟槽工艺 | APH150N03D | 盘 | 2500 |  | Y | APM丝印 | TO252-3L | 正常出货 | 小批量样品 | Y | 150 | 30 | 20 | / | 1 | — | 2.5 | 2.2 | 3 | 3.2 | 4
N | Single | Trench | 沟槽工艺 | APH150N03NF | 盘 | 5000 |  |  | APM丝印 | PDFN5*6-8L | 正常出货 | 小批量样品 | Y | 150 | 30 | 20 | / | 1.2 | 1.6 | 2.5 | 1.4 | 2 | 2.3 | 3.2
N | Single | Trench | 沟槽工艺 | APH150N03P | 管 | 50 |  |  | APM丝印 | TO220-3L | 正常出货 | 大批量出货 | Y | 150 | 30 | 20 | / | 1 | — | 2.5 | — | 4 | — | 6
N | Single | Trench | 沟槽工艺 | APH150N03T | 盘 | 800 |  |  | APM丝印 | TO263-3L | 正常出货 | 大批量出货 | Y | 150 | 30 | 20 | / | 1 | — | 2.5 | — | 4 | — | 6
N | Single | Trench | 沟槽工艺 | APH180N03D | 盘 | 2500 |  | Y | APM丝印 | TO252-3L | 正常出货 | 大批量出货 | Y | 180 | 30 | 20 | / | 1.2 | 1.6 | 2.5 | 2.1 | 3.2 | 3 | 3.8
N | Single | Trench | 沟槽工艺 | APH180N03NF | 盘 | 5000 |  |  | APM丝印 | PDFN5*6-8L | 暂未量产 | 暂未量产 | N | 180 | 30 | 20 | / | 1.2 | 1.5 | 2.5 | 0.8 | 1.2 | 1.5 | 1.9
N | Single | Trench | 沟槽工艺 | APH180N03P | 管 | 50 |  |  | APM丝印 | TO220-3L | 正常出货 | 大批量出货 | Y | 180 | 30 | 20 | / | 1.2 | 1.6 | 2.5 | 2.1 | 3.2 | 3 | 3.8
N | Single | Trench | 沟槽工艺 | APH180N03T | 盘 | 800 |  |  | APM丝印 | TO263-3L | 正常出货 | 大批量出货 | Y | 180 | 30 | 20 | / | 1.2 | 1.6 | 2.5 | 2.1 | 3.2 | 3 | 3.8
N | Single | Trench | 沟槽工艺 | APH3N04AI | 盘 | 3000 |  |  | 编码丝印 | SOT23L | 正常出货 | 小批量样品 | Y | 3 | 40 | 20 | / | 1.2 | 1.5 | 2.5 | 33 | 40 | 45 | 55
N | Single | Trench | 沟槽工艺 | APH5N04MI | 盘 | 3000 |  |  | 编码丝印 | SOT23-3L | 正常出货 | 大批量出货 | Y | 5 | 40 | 20 | / | 1 | 1.5 | 2.5 | 30 | 37 | 40 | 50
N | Single | Trench | 沟槽工艺 | APH6N04SI | 盘 | 3000 |  |  | AP丝印 | SOT89-3L | 正常出货 | 小批量出货 | Y | 6 | 40 | 20 | / | 1 | 1.5 | 2.5 | 28 | 40 | 35 | 50
N | Single | Trench | 沟槽工艺 | APH8N04MI | 盘 | 3000 |  |  | 编码丝印 | SOT23-3L | 暂未量产 | 暂未量产 | Y | 8 | 40 | 20 | / | 1.2 | 1.5 | 2.5 | 18 | 20 | 20 | 25
N | Single | Trench | 沟槽工艺 | APH8N04SI | 盘 | 3000 |  |  | AP丝印 | SOT89-3L | 停产 | 停产 |  | 8 | 40 | 20 | / | 1.2 | 1.5 | 2.5 | 18 | 20 | 20 | 25
N | Single | Trench | 沟槽工艺 | APH10N04SI | 盘 | 3000 |  |  | AP丝印 | SOT89-3L | 正常出货 | 小批量出货 | Y | 8 | 40 | 20 | / | 1.2 | 1.5 | 2.5 | 17 | 23 | 22 | 30
N | Single | Trench | 沟槽工艺 | APH10N04MSI | 盘 | 3000 |  |  | AP丝印 | SOT223-3L | 正常出货 | 大批量出货 | Y | 10 | 40 | 20 | / | 1 | — | 2.5 | 15 | 20 | 18 | 25
N | Single | Trench | 沟槽工艺 | APH10N04S | 盘 | 3000 |  |  | AP丝印 | SOP-8L | 正常出货 | 大批量出货 | Y | 10 | 40 | 20 | / | 1 | — | 2.5 | 14.5 | 17 | 18 | 22
N | Single | Trench | 沟槽工艺 | APH15N04S | 盘 | 3000 |  |  | AP丝印 | SOP-8L | 正常出货 | 大批量出货 | Y | 15 | 40 | 20 | / | 1 | 1.6 | 2.5 | 10.5 | 13 | 11.5 | 17
N | Single | Trench | 沟槽工艺 | APH25N04D | 盘 | 2500 |  |  | APM丝印 | TO252-3L | 正常出货 | 大批量出货 | Y | 25 | 40 | 20 | / | 1 | 1.5 | 2.5 | 23 | 30 | 37 | 45
N | Single | Trench | 沟槽工艺 | APH25N04S | 盘 | 3000 |  |  | AP丝印 | SOP-8L | 正常出货 | 大批量出货 | Y | 25 | 40 | 20 | / | 1 | 1.5 | 2.5 | 23 | 30 | 37 | 45
N | Single | Trench | 沟槽工艺 | APH40N04D | 盘 | 2500 |  |  | AP丝印 | TO252-3L | 暂未量产 | 暂未量产 | N | 30 | 40 | 20 | / | 1.2 | 1.5 | 2.5 | 18 | 20 | 20 | 25
N | Single | Trench | 沟槽工艺 | APH50N04D | 盘 | 2500 |  |  | AP丝印 | TO252-3L | 正常出货 | 大批量出货 | Y | 50 | 40 | 20 | / | 1.2 | 1.6 | 2.5 | 13.5 | 17 | 18.4 | 24
N | Single | Split gate II | 屏蔽栅第二代 | APH50N04S | 盘 | 3000 |  | Y | APM丝印 | SOP-8L | 正常出货 | 大批量出货 | Y | 50 | 40 | 20 | / | 1.2 | 1.6 | 2.2 | 2.5 | 3.5 | 3.8 | 5
N | Single | Trench | 沟槽工艺 | APH60N04D | 盘 | 2500 |  |  | AP丝印 | TO252-3L | 正常出货 | 大批量出货 | Y | 60 | 40 | 20 | / | 1 | 1.5 | 2.5 | 14.5 | 18.5 | 17.5 | 20.5
N | Single | Trench | 沟槽工艺 | APH60N04DF | 盘 | 5000 |  |  | AP丝印 | PDFN3*3-8L | 正常出货 | 大批量出货 | Y | 60 | 40 | 20 | / | 1 | 1.5 | 2.5 | 12.5 | 15.5 | 14.5 | 20
N | Single | Trench | 沟槽工艺 | APH60N04NF | 盘 | 5000 |  |  | 白板 | PDFN5*6-8L | 正常出货 | 大批量出货 | Y | 60 | 40 | 20 | / | 1 | 1.6 | 2.5 | 10.5 | 13.5 | 13.5 | 16.5
N | Single | Trench | 沟槽工艺 | APH65N04DF | 盘 | 5000 |  |  | AP丝印 | PDFN3*3-8L | 正常出货 | 大批量出货 | Y | 65 | 40 | 20 | / | 1.2 | 1.6 | 2.5 | 8 | 10 | 10 | 13
N | Single | Trench | 沟槽工艺 | APH65N04NF | 盘 | 5000 |  |  | 白板 | PDFN5*6-8L | 正常出货 | 大批量出货 | Y | 65 | 40 | 20 | / | 1.2 | 1.6 | 2.5 | 7.7 | 9 | 9.4 | 12
N | Single | Split gate II | 屏蔽栅第二代 | APH68N04DF | 盘 | 5000 |  |  | AP丝印 | PDFN3*3-8L | 正常出货 | 小批量出货 | Y | 68 | 40 | 20 | / | 1.2 | 1.6 | 2.5 | 6.9 | 8.5 | 10.5 | 15
N | Single | Split gate II | 屏蔽栅第二代 | APH68N04NF | 盘 | 5000 |  |  | APM丝印 | PDFN5*6-8L | 正常出货 | 小批量出货 | Y | 68 | 40 | 20 | / | 1.2 | 1.6 | 2.5 | 6.9 | 8.5 | 10.5 | 15
N | Single | Trench | 沟槽工艺 | APH70N04NF | 盘 | 5000 |  |  | APM丝印 | PDFN5*6-8L | 正常出货 | 小批量出货 | Y | 80 | 40 | 20 | / | 1 | 1.7 | 2.5 | 5.5 | 7 | 9 | 12
N | Single | Trench | 沟槽工艺 | APH80N04D-L | 盘 | 2500 |  |  | AP丝印 | TO252-3L | 正常出货 | 小批量出货 | Y | 80 | 40 | 20 | / | 1.2 | 1.6 | 2.5 | 7.7 | 9 | 9.4 | 12
N | Single | Trench | 沟槽工艺 | APH80N04D | 盘 | 2500 |  |  | AP丝印 | TO252-3L | 正常出货 | 大批量出货 | Y | 80 | 40 | 20 | / | 1 | 1.5 | 2.5 | 6 | 7.5 | 9 | 12
N | Single | Trench | 沟槽工艺 | APH80N04P | 管 | 50 |  |  | AP丝印 | TO220-3L | 正常出货 | 大批量出货 | Y | 80 | 40 | 20 | / | 1 | 1.5 | 2.5 | 6 | 7.5 | 9 | 12
N | Single | Trench | 沟槽工艺 | APH80N04T | 盘 | 800 |  |  | AP丝印 | TO263-3L | 正常出货 | 大批量出货 | Y | 80 | 40 | 20 | / | 1 | 1.5 | 2.5 | 6 | 7.5 | 9 | 12
N | Single | Trench | 沟槽工艺 | APH80N04DF | 盘 | 5000 |  |  | AP丝印 | PDFN3*3-8L | 正常出货 | 大批量出货 | Y | 80 | 40 | 20 | / | 1 | — | 2.5 | 4.8 | 6.5 | 7.2 | 9
N | Single | Trench | 沟槽工艺 | APH85N04NF | 盘 | 5000 |  |  | APM丝印 | PDFN5*6-8L | 正常出货 | 大批量出货 | Y | 85 | 40 | 20 | / | 1 | — | 2.5 | 4.5 | 6.5 | 6.4 | 8.5
N | Single | Trench | 沟槽工艺 | APH100N04D | 盘 | 2500 |  |  | APM丝印 | TO252-3L | 正常出货 | 大批量出货 | Y | 100 | 40 | 20 | / | 1 | — | 2.5 | 4.5 | 6.5 | 5.8 | 9
N | Single | Split gate II | 屏蔽栅第二代 | APH100N04NF | 盘 | 5000 |  |  | APM丝印 | PDFN5*6-8L | 正常出货 | 小批量样品 | Y | 100 | 40 | 20 | / | 1.2 | 1.7 | 2.5 | 2.5 | 3.2 | 3.8 | 5.3
N | Single | Trench | 沟槽工艺 | APH110N04D | 盘 | 2500 |  | Y | APM丝印 | TO252-3L | 正常出货 | 大批量出货 | Y | 110 | 40 | 20 | / | 1.2 | 1.6 | 2.5 | 3.5 | 4.3 | 5.4 | 7.5
N | Single | Trench | 沟槽工艺 | APH110N04NF | 盘 | 5000 |  | Y | APM丝印 | PDFN5*6-8L | 正常出货 | 大批量出货 | Y | 110 | 40 | 20 | / | 1.2 | 1.6 | 2.5 | 3.5 | 4.3 | 5.4 | 7.5
N | Single | Trench | 沟槽工艺 | APH120N04D | 盘 | 2500 |  |  | APM丝印 | TO252-3L | 正常出货 | 小批量样品 | Y | 120 | 40 | 20 | / | 1.2 | 1.7 | 2.2 | 2.5 | 3.5 | 3.8 | 5.3
N | Single | Trench | 沟槽工艺 | APH120N04D-H | 盘 | 2500 |  |  | APM丝印 | TO252-3L | 停产 | 停产 | Y | 120 | 40 | 20 | / | 2 | 3 | 4 | 2.8 | 3.5 | 3.6 | 5
N | Single | Trench | 沟槽工艺 | APH120N04F | 管 | 50 |  | Y | APM丝印 | TO220F-3L | 正常出货 | 小批量样品 | Y | 120 | 40 | 20 | / | 1.2 | 1.6 | 2.5 | 3.5 | 4.3 | 5.4 | 7.5
N | Single | Trench | 沟槽工艺 | APH120N04P | 管 | 50 |  |  | APM丝印 | TO220-3L | 正常出货 | 大批量出货 | Y | 120 | 40 | 20 | / | 2 | 2.8 | 4 | 3 | 4 | — | —
N | Single | Trench | 沟槽工艺 | APH120N04T | 盘 | 800 |  |  | APM丝印 | TO263-3L | 正常出货 | 小批量样品 | Y | 120 | 40 | 20 | / | 2 | 2.8 | 4 | 3 | 4 | — | —
N | Single | Split gate II | 屏蔽栅第二代 | APHG120N04NF | 盘 | 5000 |  | Y | APM丝印 | PDFN5*6-8L | 正常出货 | 大批量出货 | Y | 120 | 40 | 20 | / | 1.2 | 1.6 | 2.2 | 1.4 | 1.8 | 2 | 2.6
N | Single | Split gate II | 屏蔽栅第二代 | APH150N04D | 盘 | 2500 |  |  | APM丝印 | TO252-3L | 正常出货 | 大批量出货 | Y | 150 | 40 | 20 | / | 1.2 | 1.6 | 2.2 | 2 | 2.3 | 2.7 | 3
N | Single | Split gate II | 屏蔽栅第二代 | APH150N04NF | 盘 | 5000 |  |  | APM丝印 | PDFN5*6-8L | 暂未量产 | 暂未量产 |  | 150 | 40 | 20 | / | 1.2 | 1.8 | 2.5 | 1 | 1.2 | 1.2 | 1.4
N | Single | Trench | 沟槽工艺 | APH150N04P | 管 | 50 |  |  | APM丝印 | TO220-3L | 正常出货 | 大批量出货 | Y | 150 | 40 | 20 | / | 1.2 | 1.8 | 2.5 | 2.4 | 2.9 | 3.5 | 4.5
N | Single | Trench | 沟槽工艺 | APH150N04T | 盘 | 800 |  |  | APM丝印 | TO263-3L | 正常出货 | 大批量出货 | Y | 150 | 40 | 20 | / | 1.2 | 1.8 | 2.5 | 2.4 | 2.9 | 3.5 | 4.5
N | Single | Trench | 沟槽工艺 | APH160N04P | 管 | 50 |  |  | APM丝印 | TO220-3L | 正常出货 | 大批量出货 | Y | 160 | 40 | 20 | / | 1.2 | 1.6 | 2.2 | 1.9 | 3 | 2.3 | 3.5
N | Single | Trench | 沟槽工艺 | APH160N04T | 盘 | 800 |  |  | APM丝印 | TO263-3L | 正常出货 | 大批量出货 | Y | 160 | 40 | 20 | / | 1.2 | 1.6 | 2.2 | 1.9 | 3 | 2.3 | 3.5
N | Single | Split gate I | 屏蔽栅第一代 | APHG180N04NF | 盘 | 5000 |  |  | APM丝印 | PDFN5*6-8L | 正常出货 | 小批量样品 |  | 180 | 40 | 20 | / | 1 | 1.8 | 2.5 | 1.15 | 1.5 | 1.7 | 2.5
N | Single | Split gate V | 屏蔽栅第五代 | APH180N04NF | 盘 | 5000 |  |  | APM丝印 | PDFN5*6-8L | 暂未量产 | 暂未量产 | Y | 180 | 40 | 20 | / | 2 | 3 | 4 | 1.15 | 1.5 | 1.7 | 2.5
N | Single | Split gate I | 屏蔽栅第一代 | APHG180N04P | 管 | 50 |  |  | APM丝印 | TO220-3L | 暂未量产 | 暂未量产 | Y | 180 | 40 | 20 | / | 1.3 | — | 2.5 | 1.5 | 2 | 2.5 | 3
N | Single | Split gate I | 屏蔽栅第一代 | APHG180N04T | 盘 | 800 |  |  | APM丝印 | TO263-3L | 暂未量产 | 暂未量产 | Y | 180 | 40 | 20 | / | 1.3 | — | 2.5 | 1.5 | 2 | 2.5 | 3
N | Single | Split gate V | 屏蔽栅第五代 | APH200N04NF | 盘 | 5000 |  | Y | APM丝印 | PDFN5*6-8L | 正常出货 | 大批量出货 | Y | 180 | 40 | 20 | / | 1.2 | 1.5 | 2.5 | 0.75 | 1 | 1.1 | 1.5
N | Single | Split gate V | 屏蔽栅第五代 | APH200N04TLG5 | 盘 | 2000 |  | Y | APM丝印 | TOLLA-8L | 正常出货 | 小批量出货 | Y | 200 | 40 | 20 | / | 1.3 | 1.5 | 2.5 | 1.9 | 2.5 | 2.7 | 4
N | Single | Trench | 沟槽工艺 | APH220N04P | 管 | 50 |  |  | APM丝印 | TO220-3L | 暂未量产 | 暂未量产 | N | 220 | 40 | 20 | / | 2 | 3 | 4 | 1 | 1.2 | 1.2 | 1.4
N | Single | Trench | 沟槽工艺 | APH220N04T | 盘 | 800 |  |  | APM丝印 | TO263-3L | 暂未量产 | 暂未量产 | N | 220 | 40 | 20 | / | 2 | 3 | 4 | 1 | 1.2 | 1.2 | 1.4
N | Single | Split gate V | 屏蔽栅第五代 | APH280N04P | 管 | 50 |  | Y | APM丝印 | TO220-3L | 正常出货 | 小批量样品 | Y | 280 | 40 | 20 | / | 1.2 | 1.8 | 2.5 | 1.2 | 1.5 | 1.7 | 2.3
N | Single | Split gate V | 屏蔽栅第五代 | APH280N04T | 盘 | 800 |  | Y | APM丝印 | TO263-3L | 正常出货 | 小批量样品 | Y | 280 | 40 | 20 | / | 1.2 | 1.8 | 2.5 | 1.2 | 1.5 | 1.7 | 2.3
N | Single | Split gate V | 屏蔽栅第五代 | APH280N04T6 | 盘 | 800 |  | Y | APM丝印 | TO263-6L | 正常出货 | 小批量样品 | Y | 280 | 40 | 20 | / | 1.2 | 1.8 | 2.5 | 1.2 | 1.5 | 1.7 | 2.3
N | Single | Split gate V | 屏蔽栅第五代 | APH300N04TLG5 | 盘 | 2000 |  | Y | APM丝印 | TOLLA-8L | 正常出货 | 小批量样品 | Y | 300 | 40 | 20 | / | 1.2 | 1.8 | 2.5 | 1 | 1.3 | 1.7 | 2.3
N | Single | Split gate V | 屏蔽栅第五代 | APH320N04TLG5 | 盘 | 2000 |  | Y | APM丝印 | TOLLA-8L | 正常出货 | 小批量样品 | Y | 320 | 40 | 20 | / | 1.3 | 1.5 | 2.5 | 1.1 | 1.5 | 1.4 | 1.8
N | Single | Split gate V | 屏蔽栅第五代 | APH600N04TLG5 | 盘 | 2000 |  | Y | APM丝印 | TOLLA-8L | 暂未量产 | 暂未量产 | Y | 600 | 40 | 20 | / | 1.2 | 1.5 | 2.5 | 0.75 | 1 | 1.1 | 1.5
N | Single | Trench | 沟槽工艺 | APH12N04ES | 盘 | 3000 |  |  | AP丝印 | ESOP-8 | 暂未量产 | 暂未量产 | Y | 12 | 42 | 20 | / | 1 | 1.5 | 2.5 | 30 | 37 | 40 | 50
N | Single | Trench | 沟槽工艺 | APH50N05D | 盘 | 2500 |  |  | APM丝印 | TO252-3L | 正常出货 | 小批量样品 | Y | 50 | 49 | 20 | / | 1.2 | 1.4 | 2.5 | 15.5 | 19 | 18.5 | 24
N | Single | Trench | 沟槽工艺 | APH80N05D | 盘 | 2500 |  |  | APM丝印 | TO252-3L | 正常出货 | 小批量样品 | Y | 80 | 49 | 20 | / | 1.2 | 1.5 | 2.5 | 7.8 | 11 | 11.2 | 17
N | Single | Planar | 平面工艺 | APH50N06CP | 管 | 50 |  |  | AP丝印 | TO220-3L | 暂未量产 | 暂未量产 | Y | 50 | 55 | 20 | / | 2 | 3 | 4 | 19 | 22 | — | —
N | Single | Planar | 平面工艺 | APH60N06CP | 管 | 50 |  |  | APM丝印 | TO220-3L | 暂未量产 | 暂未量产 | Y | 50 | 55 | 20 | / | 2 | 3 | 4 | 14 | 22 | — | —
N | Single | Planar | 平面工艺 | APH3205P | 管 | 50 |  |  | APM丝印 | TO220-3L | 暂未量产 | 暂未量产 | Y | 110 | 55 | 20 | / | 2 | — | 4 | 7.2 | 8 | — | —
N | Single | Planar | 平面工艺 | APH3205T | 盘 | 800 |  |  | APM丝印 | TO263-3L | 暂未量产 | 暂未量产 | Y | 110 | 55 | 20 | / | 2 | — | 4 | 7.2 | 8 | — | —
N | Single | Trench | 沟槽工艺 | APH2N7002AI | 盘 | 3000 |  |  | 编码丝印 | SOT23L | 正常出货 | 大批量出货 | Y | 0.3 | 60 | 20 | 2000 | 0.7 | 1.2 | 1.9 | 1000 | 2000 | — | —
N | Single | Trench | 沟槽工艺 | APH2N06BI | 盘 | 3000 |  |  | 编码丝印 | SOT23L | 正常出货 | 大批量出货 | Y | 2 | 60 | 20 | / | 1 | 1.6 | 2.5 | 135 | 180 | 165 | 225
N | Single | Trench | 沟槽工艺 | APH3N06I | 盘 | 3000 |  |  | 编码丝印 | SOT23L | 正常出货 | 大批量出货 | Y | 3 | 60 | 20 | / | 1.2 | — | 2.5 | 80 | 100 | 85 | 110
N | Single | Trench | 沟槽工艺 | APH3N06MI | 盘 | 3000 |  |  | 编码丝印 | SOT23-3L | 正常出货 | 大批量出货 | Y | 3 | 60 | 20 | / | 1.2 | — | 2.5 | 55 | 75 | 65 | 90
N | Single | Trench | 沟槽工艺 | APH4N06AI | 盘 | 3000 |  |  | 编码丝印 | SOT23L | 正常出货 | 大批量出货 | Y | 4 | 60 | 20 | / | 0.9 | 1.3 | 2 | 62 | 85 | 85 | 120
N | Single | Trench | 沟槽工艺 | APH4N06SI | 盘 | 3000 |  |  | AP丝印 | SOT89-3L | 正常出货 | 大批量出货 | Y | 4.8 | 60 | 20 | / | 1.2 | 1.5 | 2.5 | 72 | 95 | 85 | 100
N | Single | Trench | 沟槽工艺 | APH5N06MI | 盘 | 3000 |  |  | 编码丝印 | SOT23-3L | 正常出货 | 大批量出货 | Y | 5 | 60 | 20 | / | 1 | 1.76 | 2.5 | 28 | 38 | 35 | 50
N | Single | Trench | 沟槽工艺 | APH5N06S | 盘 | 3000 |  |  | AP丝印 | SOP-8L | 暂未量产 | 暂未量产 | Y | 5 | 60 | 20 | / | 1.2 | 1.5 | 2.5 | 50 | 75 | 65 | 85
N | Single | Trench | 沟槽工艺 | APH5N06SI | 盘 | 3000 |  |  | AP丝印 | SOT89-3L | 暂未量产 | 暂未量产 | Y | 5.8 | 60 | 20 | / | 1.2 | 1.6 | 2.5 | 65 | 80 | 75 | 90
N | Single | Trench | 沟槽工艺 | APH6N06LI | 盘 | 3000 |  |  | AP丝印 | SOT23-6L | 暂未量产 | 暂未量产 | Y | 6 | 60 | 20 | / | 1.2 | 1.6 | 2.5 | 36 | 40 | 40 | 48
N | Single | Trench | 沟槽工艺 | APH8N06S | 盘 | 3000 |  |  | AP丝印 | SOP-8L | 暂未量产 | 暂未量产 | Y | 8 | 60 | 20 | / | 1.2 | — | 2.5 | 35 | 40 | 45 | 50
N | Single | Trench | 沟槽工艺 | APH8N06SI | 盘 | 3000 |  |  | AP丝印 | SOT89-3L | 正常出货 | 大批量出货 | Y | 8 | 60 | 20 | / | 1.2 | 1.6 | 2.5 | 28 | 40 | 33 | 45
N | Single | Trench | 沟槽工艺 | APH10N06MSI | 盘 | 3000 |  |  | AP丝印 | SOT223-3L | 正常出货 | 大批量出货 | Y | 10 | 60 | 20 | / | 1.2 | 1.6 | 2.5 | 28 | 35 | 38 | 45
N | Single | Trench | 沟槽工艺 | APH10N06S | 盘 | 3000 |  |  | AP丝印 | SOP-8L | 正常出货 | 大批量出货 | Y | 10 | 60 | 20 | / | 1.2 | — | 2.5 | 35 | 40 | 43 | 50
N | Single | Trench | 沟槽工艺 | APH10N06D | 盘 | 2500 |  |  | APM丝印 | TO252-3L | 正常出货 | 大批量出货 | Y | 15 | 60 | 20 | / | 1 | 1.6 | 2.5 | 65 | 80 | 75 | 90
N | Single | Trench | 沟槽工艺 | APH12N06S | 盘 | 3000 |  |  | AP丝印 | SOP-8L | 正常出货 | 大批量出货 | Y | 12 | 60 | 20 | / | 1.2 | — | 2.5 | 24 | 32 | 33 | 42
N | Single | Trench | 沟槽工艺 | APH15N06S | 盘 | 3000 |  |  | AP丝印 | SOP-8L | 正常出货 | 大批量出货 | Y | 15 | 60 | 20 | / | 1.2 | — | 2.5 | 15 | 18 | 18 | 20
N | Single | Trench | 沟槽工艺 | APH20N06BD | 盘 | 2500 |  |  | APM丝印 | TO252-3L | 正常出货 | 小批量样品 | Y | 20 | 60 | 20 | / | 1.2 | 1.6 | 2.5 | 36 | 42 | 45 | 63
N | Single | Split gate I | 屏蔽栅第一代 | APHG20N06S | 盘 | 3000 |  |  | APM丝印 | SOP-8L | 正常出货 | 大批量出货 | Y | 20 | 60 | 20 | / | 1.2 | 1.5 | 2.5 | 7.5 | 10 | 10 | 13
N | Single | Trench | 沟槽工艺 | APH20N06S | 盘 | 3000 |  |  | AP丝印 | SOP-8L | 正常出货 | 大批量出货 | Y | 20 | 60 | 20 | / | 2 | 3 | 4 | 7.8 | 10 | — | —
N | Single | Trench | 沟槽工艺 | APH20N06D | 盘 | 2500 |  |  | AP丝印 | TO252-3L | 正常出货 | 大批量出货 | Y | 28 | 60 | 20 | / | 1.2 | 1.6 | 2.5 | 28 | 36 | 38 | 45
N | Single | Trench | 沟槽工艺 | APH30N06P | 管 | 50 |  |  | APM丝印 | TO220-3L | 正常出货 | 小批量样品 | Y | 30 | 60 | 20 | / | 1.2 | 1.6 | 2.5 | 28 | 36 | 38 | 45
N | Single | Trench | 沟槽工艺 | APH30N06D | 盘 | 2500 |  |  | AP丝印 | TO252-3L | 正常出货 | 大批量出货 | Y | 30 | 60 | 20 | / | 1.2 | 1.6 | 2.5 | 20 | 28 | 30 | 38
N | Single | Trench | 沟槽工艺 | APH30N06Y | 管 | 80 |  |  | APM丝印 | TO251-3L | 正常出货 | 大批量出货 | Y | 20 | 60 | 20 | / | 1.2 | 1.6 | 2.5 | 28 | 36 | 38 | 45
N | Single | Trench | 沟槽工艺 | APH30N06DF | 盘 | 5000 |  |  | AP丝印 | PDFN3*3-8L | 正常出货 | 大批量出货 | Y | 30 | 60 | 20 | / | 1.2 | 1.6 | 2.5 | 28 | 36 | 38 | 45
N | Single | Trench | 沟槽工艺 | APH50N06BD | 盘 | 2500 |  |  | APM丝印 | TO252-3L | 正常出货 | 大批量出货 | Y | 50 | 60 | 20 | / | 1.2 | 1.6 | 2.5 | 16 | 20 | 20 | 25
N | Single | Trench | 沟槽工艺 | APH50N06DF | 盘 | 5000 |  |  | AP丝印 | PDFN3*3-8L | 正常出货 | 大批量出货 | Y | 50 | 60 | 20 | / | 1.2 | 1.8 | 2.5 | 11 | 16 | 16 | 20
N | Single | Trench | 沟槽工艺 | APH50N06NF | 盘 | 5000 |  |  | APM丝印 | PDFN5*6-8L | 正常出货 | 大批量出货 | Y | 50 | 60 | 20 | / | 1.2 | 1.8 | 2.5 | 11.5 | 16 | 16.3 | 20
N | Single | Trench | 沟槽工艺 | APH50N06P | 管 | 50 |  |  | APM丝印 | TO220-3L | 正常出货 | 大批量出货 | Y | 50 | 60 | 20 | / | 1.2 | — | 2.5 | 13.5 | 2 | — | —
N | Single | Trench | 沟槽工艺 | APH50N06Y | 管 | 80 |  |  | APM丝印 | TO251-3L | 正常出货 | 大批量出货 | Y | 50 | 60 | 20 | / | 1.2 | 1.8 | 2.5 | 14 | 20 | 18 | 25
N | Single | Trench | 沟槽工艺 | APH50N06D | 盘 | 2500 |  |  | AP丝印 | TO252-3L | 正常出货 | 大批量出货 | Y | 58 | 60 | 20 | / | 1.2 | 1.8 | 2.5 | 11 | 16 | 16 | 20
N | Single | Trench | 沟槽工艺 | APH60N06F | 管 | 50 |  |  | APM丝印 | TO220F-3L | 正常出货 | 大批量出货 | Y | 60 | 60 | 20 | / | 1.2 | 1.8 | 2.5 | 11 | 15 | 16 | 20
N | Single | Trench | 沟槽工艺 | APH65N06CP | 管 | 50 |  |  | APM丝印 | TO220-3L | 停产 | 停产 | Y | 65 | 60 | 20 | / | 2 | 3.5 | 4 | 14 | 22 | — | —
N | Single | Trench | 沟槽工艺 | APH65N06D | 盘 | 2500 |  |  | APM丝印 | TO252-3L | 停产 | 停产 | Y | 65 | 60 | 20 | / | 1.2 | 2 | 2.5 | 9 | 13 | 12 | 15
N | Single | Split gate I | 屏蔽栅第一代 | APH65N06NF | 盘 | 5000 |  |  | APM丝印 | PDFN5*6-8L | 正常出货 | 大批量出货 | Y | 65 | 60 | 20 | / | 1.2 | 1.5 | 2.5 | 7.5 | 10 | 10 | 13 | [14 empty] | BSC067N06LS3G
N | Single | Split gate I | 屏蔽栅第一代 | APH65N06DF | 盘 | 5000 |  |  | AP丝印 | PDFN3*3-8L | 正常出货 | 大批量出货 | Y | 65 | 60 | 20 | / | 1.2 | 1.5 | 2.5 | 7.5 | 10 | 10 | 13
N | Single | Trench | 沟槽工艺 | APH70N06HD | 盘 | 2500 |  |  | APM丝印 | TO252-3L | 正常出货 | 小批量样品 | Y | 70 | 60 | 20 | / | 2 | 2.9 | 4 | 8 | 10 | — | —
N | Single | Trench | 沟槽工艺 | APH70N06HP | 管 | 50 |  |  | APM丝印 | TO220-3L | 正常出货 | 小批量样品 | Y | 70 | 60 | 20 | / | 2 | 3 | 4 | 8 | 10 | — | —
N | Single | Trench | 沟槽工艺 | APH80N06D | 盘 | 2500 |  |  | AP丝印 | TO252-3L | 正常出货 | 大批量出货 | Y | 80 | 60 | 20 | / | 1 | 2 | 2.5 | 8 | 10 | 10 | 13
N | Single | Split gate II | 屏蔽栅第二代 | APH80N06NF | 盘 | 5000 |  |  | APM丝印 | PDFN5*6-8L | 正常出货 | 小批量样品 | Y | 80 | 60 | 20 | / | 1 | — | 2.5 | 4.7 | 6 | 6.4 | 10
N | Single | Trench | 沟槽工艺 | APH80N06P | 管 | 50 |  |  | APM丝印 | TO220-3L | 暂未量产 | 暂未量产 | Y | 80 | 60 | 20 | / | 1.2 | 1.4 | 3 | 7.2 | 12 | 8.3 | 15
N | Single | Trench | 沟槽工艺 | APH80N06T | 盘 | 800 |  |  | APM丝印 | TO263-3L | 暂未量产 | 暂未量产 | Y | 80 | 60 | 20 | / | 1.2 | 1.4 | 3 | 7.2 | 12 | 8.3 | 15
N | Single | Trench | 沟槽工艺 | APH90N06D | 盘 | 2500 |  |  | AP丝印 | TO252-3L | 正常出货 | 大批量出货 | Y | 90 | 60 | 20 | / | 2 | 3 | 4 | 5.8 | 7 | — | —
N | Single | Trench | 沟槽工艺 | APH90N06NF | 盘 | 5000 |  | Y | AP丝印 | PDFN5*6-8L | 正常出货 | 大批量出货 | Y | 90 | 60 | 20 | / | 2 | 3 | 4 | 5.8 | 7 | — | —
N | Single | Trench | 沟槽工艺 | APH90N06F | 管 | 50 |  |  | APM丝印 | TO220F-3L | 正常出货 | 大批量出货 | Y | 90 | 60 | 20 | / | 2 | 3 | 4 | 5.8 | 7 | — | —
N | Single | Trench | 沟槽工艺 | APH90N06P | 管 | 50 |  |  | APM丝印 | TO220-3L | 正常出货 | 大批量出货 | Y | 90 | 60 | 20 | / | 2 | 3 | 4 | 5.8 | 7 | — | —
N | Single | Trench | 沟槽工艺 | APH90N06T | 盘 | 800 |  |  | APM丝印 | TO263-3L | 正常出货 | 小批量样品 | Y | 90 | 60 | 20 | / | 2 | 3 | 4 | 5.8 | 7 | — | —
N | Single | Trench | 沟槽工艺 | APH100N06D | 盘 | 2500 |  |  | APM丝印 | TO252-3L | 正常出货 | 小批量样品 | Y | 100 | 60 | 20 | / | 1.2 | 1.8 | 2.5 | 4.7 | 6 | 6.4 | 10
N | Single | Trench | 沟槽工艺 | APH100N06P | 管 | 50 |  |  | APM丝印 | TO220-3L | 正常出货 | 小批量样品 | Y | 100 | 60 | 20 | / | 1.2 | 1.8 | 2.5 | 4.7 | 6 | 6.4 | 10
N | Single | Trench | 沟槽工艺 | APH100N06T | 盘 | 800 |  |  | APM丝印 | TO263-3L | 正常出货 | 小批量样品 | Y | 100 | 60 | 20 | / | 1.2 | 1.8 | 2.5 | 4.7 | 6 | 6.4 | 10
N | Single | Split gate II | 屏蔽栅第二代 | APHG110N06D | 盘 | 2500 |  |  | APM丝印 | TO252-3L | 正常出货 | 小批量样品 | Y | 110 | 60 | 20 | / | 1.2 | — | 2.3 | 3 | 3.6 | 4.4 | 5.4
N | Single | Split gate II | 屏蔽栅第二代 | APHG110N06NF | 盘 | 5000 |  |  | APM丝印 | PDFN5*6-8L | 正常出货 | 小批量样品 | Y | 110 | 60 | 20 | / | 1.2 | — | 2.3 | 3 | 3.6 | 4.4 | 5.4
N | Single | Split gate II | 屏蔽栅第二代 | APHG110N06P | 管 | 50 |  |  | APM丝印 | TO220-3L | 暂未量产 | 暂未量产 | Y | 110 | 60 | 20 | / | 1.2 | 1.8 | 2.5 | 3 | 3.6 | 4.5 | 5.7
N | Single | Split gate II | 屏蔽栅第二代 | APHG110N06T | 盘 | 800 |  |  | APM丝印 | TO263-3L | 暂未量产 | 暂未量产 | Y | 110 | 60 | 20 | / | 1.2 | 1.8 | 2.5 | 3 | 3.6 | 4.5 | 5.7
N | Single | Trench | 沟槽工艺 | APH120N06MP | 管 | 30 |  |  | APM丝印 | TO247-3L | 暂未量产 | 暂未量产 | Y | 120 | 60 | 20 | / | 2 | 3 | 4 | 4.2 | 5.5 | — | —
N | Single | Split gate I | 屏蔽栅第一代 | APHG130N06D | 盘 | 2500 |  |  | APM丝印 | TO252-3L | 正常出货 | 大批量出货 | Y | 130 | 60 | 20 | / | 1.2 | 1.6 | 2.5 | 2.35 | 3.2 | 2.9 | 3.6
N | Single | Split gate I | 屏蔽栅第一代 | APHG130N06NF | 盘 | 5000 |  |  | APM丝印 | PDFN5*6-8L | 正常出货 | 大批量出货 | Y | 130 | 60 | 20 | / | 1.2 | — | 2.5 | 2.5 | 3 | 3.5 | 4.5
N | Single | Split gate I | 屏蔽栅第一代 | APHG130N06F | 管 | 50 |  |  | APM丝印 | TO220F-3L | 正常出货 | 大批量出货 | Y | 130 | 60 | 20 | / | 1.2 | 1.8 | 2.5 | 2.8 | 3.5 | 3.2 | 40
N | Single | Split gate I | 屏蔽栅第一代 | APHG130N06P | 管 | 50 |  |  | APM丝印 | TO220-3L | 正常出货 | 大批量出货 | Y | 130 | 60 | 20 | / | 1.2 | 1.8 | 2.5 | 2.8 | 3.5 | 3.2 | 40
N | Single | Split gate I | 屏蔽栅第一代 | APHG130N06T | 盘 | 800 |  |  | APM丝印 | TO263-3L | 正常出货 | 小批量样品 | Y | 130 | 60 | 20 | / | 1.2 | 1.8 | 2.5 | 2.8 | 3.5 | 3.2 | 40
N | Single | Split gate I | 沟槽工艺 | APH150N06HP | 管 | 50 |  |  | APM丝印 | TO220-3L | 正常出货 | 大批量出货 | Y | 150 | 60 | 20 | / | 2 | 3 | 4 | 4 | 5.5 | — | —
N | Single | Split gate I | 屏蔽栅第一代 | APH150N06P | 管 | 50 |  |  | APM丝印 | TO220-3L | 正常出货 | 大批量出货 | Y | 150 | 60 | 20 | / | 2 | 3 | 4 | 4.3 | 2.7 | — | —
N | Single | Split gate I | 屏蔽栅第一代 | APH150N06NF | 盘 | 5000 |  |  | APM丝印 | PDFN5*6-8L | 正常出货 | 大批量出货 | Y | 150 | 60 | 20 | / | 1.2 | 1.8 | 2.5 | 1.9 | 2.7 | 3 | 4
N | Single | Split gate I | 屏蔽栅第一代 | APH220N06MP | 管 | 30 |  | Y | APM丝印 | TO247-3L | 正常出货 | 大批量出货 | Y | 220 | 60 | 20 | / | 2 | 2.6 | 4 | 2.4 | 3.2 | — | —
N | Single | Split gate I | 屏蔽栅第一代 | APH240N06P | 管 | 50 |  | Y | APM丝印 | TO220-3L | 正常出货 | 大批量出货 | Y | 240 | 60 | 20 | / | 2 | 2.8 | 4 | 2.4 | 3.2 | — | —
N | Single | Split gate I | 屏蔽栅第一代 | APH240N06T | 盘 | 800 |  | Y | APM丝印 | TO263-3L | 正常出货 | 大批量出货 | Y | 240 | 60 | 20 | / | 2 | 2.8 | 4 | 2.4 | 3.2 | — | —
N | Single | Split gate I | 屏蔽栅第二代 | APH250N06GF | 盘 | 5000 |  |  | APM丝印 | DFN8*8-4L | 暂未量产 | 暂未量产 | Y | 250 | 60 | 20 | / | 2 | 2.8 | 4 | 1.9 | 2.7 | — | —
N | Single | Split gate I | 屏蔽栅第二代 | APH300N06T6 | 盘 | 800 |  |  | APM丝印 | TO263-6L | 暂未量产 | 暂未量产 | Y | 300 | 60 | 20 | / | 2 | 2.8 | 4 | 2.1 | 3.2 | — | —
N | Single | Split gate I | 屏蔽栅第二代 | APH300N06TLG2 | 盘 | 2000 |  |  | APM丝印 | TOLLA-8L | 暂未量产 | 暂未量产 | Y | 300 | 60 | 20 | / | 2 | 2.8 | 4 | 2.1 | 3.2 | — | —
N | Single | Split gate I | 屏蔽栅第二代 | APH300N06NF | 盘 | 5000 |  |  | APM丝印 | PDFN5*6-8L | 正常出货 | 小批量样品 | Y | 300 | 60 | 20 | / | 1.2 | 1.8 | 2.5 | 1 | 1.5 | — | —
N | Single | Split gate I | 屏蔽栅第二代 | APH420N06P | 管 | 50 |  |  | APM丝印 | TO220-3L | 正常出货 | 小批量样品 |  | 420 | 60 | 20 | / | 2 | 2.8 | 4 | 1.5 | 2 | — | —
N | Single | Split gate I | 屏蔽栅第二代 | APH420N06T | 盘 | 800 |  |  | APM丝印 | TO263-3L | 正常出货 | 小批量样品 |  | 420 | 60 | 20 | / | 2 | 2.8 | 4 | 1.5 | 2 | — | —
N | Single | Split gate I | 屏蔽栅第二代 | APH420N06T6 | 盘 | 800 |  |  | APM丝印 | TO263-6L | 正常出货 | 小批量样品 |  | 420 | 60 | 20 | / | 2 | 2.8 | 4 | 1.5 | 2 | — | —
N | Single | Split gate I | 屏蔽栅第二代 | APH420N06TLG2 | 盘 | 2000 |  |  | APM丝印 | TOLLA-8L | 正常出货 | 小批量样品 |  | 420 | 60 | 20 | / | 2 | 2.8 | 4 | 1.5 | 2 | — | —
N | Single | Split gate I | 屏蔽栅第二代 | APH420N06MP | 管 | 30 |  |  | APM丝印 | TO247-3L | 暂未量产 | 暂未量产 |  | 420 | 60 | 20 | / | 2 | 2.8 | 4 | 1.5 | 2 | — | —
N | Single | Split gate I | 屏蔽栅第二代 | APH420N06NF | 盘 | 5000 |  |  | APM丝印 | PDFN5*6-8L | 正常出货 | 小批量样品 | Y | 420 | 60 | 20 | / | 1.2 | 1.8 | 2.5 | 0.55 | 0.75 | — | —
N | Single | Trench | 沟槽工艺 | APH120N06P | 管 | 50 |  |  | APM丝印 | TO220-3L | 正常出货 | 大批量出货 | Y | 120 | 65 | 20 | / | 2 | 2.8 | 4 | 4.8 | 5.6 | — | —
N | Single | Trench | 沟槽工艺 | APH120N06T | 盘 | 800 |  |  | APM丝印 | TO263-3L | 暂未量产 | 暂未量产 | Y | 120 | 65 | 20 | / | 2 | 2.8 | 4 | 4.8 | 5.6 | — | —
N | Single | Trench | 沟槽工艺 | APH150N06MP | 管 | 30 |  |  | APM丝印 | TO247-3L | 暂未量产 | 暂未量产 | Y | 150 | 65 | 20 | / | 2 | 2.8 | 4 | 4.8 | 5.6
N | Single | Trench | 沟槽工艺 | APH80N07D | 盘 | 2500 |  | Y | AP丝印 | TO252-3L | 正常出货 | 大批量出货 | Y | 80 | 68 | 20 | / | 2 | 3 | 4 | 6.5 | 8.6 | — | —
N | Single | Trench | 沟槽工艺 | APH80N07NF | 盘 | 5000 |  | Y | APM丝印 | PDFN5*6-8L | 正常出货 | 大批量出货 | Y | 80 | 68 | 20 | / | 2 | 3 | 4 | 6.5 | 8.6 | — | —
N | Single | Trench | 沟槽工艺 | APH80N07F | 管 | 50 |  |  | APM丝印 | TO220F-3L | 正常出货 | 小批量样品 | Y | 80 | 68 | 20 | / | 2 | 3 | 4 | 7.5 | 9 | — | —
N | Single | Trench | 沟槽工艺 | APH80N07P | 管 | 50 |  |  | APM丝印 | TO220-3L | 正常出货 | 大批量出货 | Y | 80 | 68 | 20 | / | 2 | 3 | 4 | 7.2 | 9 | — | —
N | Single | Trench | 沟槽工艺 | APH80N07T | 盘 | 800 |  |  | APM丝印 | TO263-3L | 正常出货 | 小批量样品 | Y | 80 | 68 | 20 | / | 2 | 3 | 4 | 7.2 | 9 | — | —
N | Single | Depletion | 耗尽型 | APHD02N07 | 盘 | 3000 |  |  | 编码丝印 | SOT23L | 暂未量产 | 暂未量产 | Y | 0.2 | 70 | 30 | 300 | -13 | -17 | -21 | 15000 | 200000 | 160000 | 200000
N | Single | Trench | 沟槽工艺 | APH70N08P | 管 | 50 |  |  | APM丝印 | TO220-3L | 停产 | 停产 | Y | 70 | 80 | 20 | / | 2 | — | 4 | 8.5 | 10 | — | —
N | Single | Trench | 沟槽工艺 | APH70N08T | 盘 | 800 |  |  | APM丝印 | TO263-3L | 停产 | 停产 | Y | 70 | 80 | 20 | / | 2 | — | 4 | 8.5 | 10 | — | —
N | Single | Trench | 沟槽工艺 | APH80N08D | 盘 | 2500 |  |  | APM丝印 | TO252-3L | 正常出货 | 大批量出货 | Y | 80 | 80 | 20 | / | 1 | — | 2.5 | 4.8 | 6.5 | 6.3 | 8.5
N | Single | Trench | 沟槽工艺 | APH100N08D | 盘 | 2500 |  |  | APM丝印 | TO252-3L | 正常出货 | 大批量出货 | Y | 80 | 80 | 20 | / | 2 | 3 | 4 | 5.5 | 6.8 | — | —
N | Single | Trench | 沟槽工艺 | APH85N08BP | 管 | 50 |  |  | APM丝印 | TO220-3L | 正常出货 | 大批量出货 | Y | 85 | 80 | 20 | / | 2 | 3 | 4 | 6.5 | 8.5 | — | —
N | Single | Trench | 沟槽工艺 | APH85N08BT | 盘 | 800 |  |  | APM丝印 | TO263-3L | 正常出货 | 小批量样品 | Y | 85 | 80 | 20 | / | 2 | 3 | 4 | 6.5 | 8.5 | — | —
N | Single | Trench | 沟槽工艺 | APH85N08NF | 盘 | 5000 |  |  | APM丝印 | PDFN5*6-8L | 停产 | 停产 | N | 85 | 80 | 20 | / | 2 | 3 | 4 | 5.4 | 6.5 | — | —
N | Single | Trench | 沟槽工艺 | APH85N08P | 管 | 50 |  |  | APM丝印 | TO220-3L | 停产 | 停产 | Y | 85 | 80 | 20 | / | 2 | — | 5 | — | 7.2 | — | —
N | Single | Trench | 沟槽工艺 | APH85N08T | 盘 | 800 |  |  | APM丝印 | TO263-3L | 停产 | 停产 | Y | 85 | 80 | 20 | / | 2 | — | 5 | — | 7.2 | — | —
N | Single | Trench | 沟槽工艺 | APH80N08NF | 盘 | 5000 |  |  | APM丝印 | PDFN5*6-8L | 正常出货 | 小批量样品 | Y | 80 | 85 | 20 | / | 1.2 | 1.9 | 2.5 | 3.9 | 5.5 | 5.5 | 8.5
N | Single | Split gate I | 屏蔽栅第一代 | APH90N08NF | 盘 | 5000 |  |  | APM丝印 | PDFN5*6-8L | 正常出货 | 大批量出货 | Y | 90 | 85 | 20 | / | 2 | 3 | 4 | 4.5 | 5.2 | — | —
N | Single | Split gate I | 屏蔽栅第一代 | APH100N08P | 管 | 50 |  |  | APM丝印 | TO220-3L | 停产 | 停产 | Y | 100 | 85 | 20 | / | 2 | 3 | 4 | 5.4 | 6.5 | — | —
N | Single | Split gate I | 屏蔽栅第一代 | APH100N08T | 盘 | 800 |  |  | APM丝印 | TO263-3L | 停产 | 停产 | Y | 100 | 85 | 20 | / | 2 | 3 | 4 | 5.4 | 6.5 | — | —
N | Single | Planar | 平面 | APH100N08CMP | 管 | 30 |  |  | APM丝印 | TO247-3L | 小批量样品 | 小批量样品 | Y | 100 | 80 | 20 | / | 1.2 | 1.7 | 2 | 13 | 15 | — | —
N | Single | Split gate I | 屏蔽栅第一代 | APH110N08P | 管 | 50 |  |  | APM丝印 | TO220-3L | 停产 | 停产 | Y | 110 | 85 | 20 | / | 2 | 3 | 4 | 5.2 | 6.5 | — | —
N | Single | Split gate I | 屏蔽栅第一代 | APH110N08T | 盘 | 800 |  |  | APM丝印 | TO263-3L | 停产 | 停产 | Y | 110 | 85 | 20 | / | 2 | 3 | 4 | 5.2 | 6.5 | — | —
N | Single | Split gate I | 屏蔽栅第一代 | APH120N08P | 管 | 50 |  |  | APM丝印 | TO220-3L | 正常出货 | 大批量出货 | Y | 120 | 85 | 20 | / | 2 | 3 | 4 | 4.5 | 5.2 | — | —
N | Single | Split gate I | 屏蔽栅第一代 | APH120N08T | 盘 | 800 |  |  | APM丝印 | TO263-3L | 正常出货 | 大批量出货 | Y | 120 | 85 | 20 | / | 2 | 3 | 4 | 4.5 | 5.2 | — | —
N | Single | Split gate I | 屏蔽栅第一代 | APH120N08NF | 盘 | 5000 |  |  | APM丝印 | PDFN5*6-8L | 正常出货 | 小批量样品 | Y | 100 | 85 | 20 | / | 2 | 3 | 4 | 3.2 | 4 | — | —
N | Single | Split gate I | 屏蔽栅第一代 | APH120N08MP | 管 | 30 |  |  | APM丝印 | TO247-3L | 正常出货 | 小批量样品 | Y | 120 | 80 | 20 | / | 2 | 3 | 4 | 4.5 | 5.2 | — | —
N | Single | Split gate I | 屏蔽栅第一代 | APH140N08P | 管 | 50 |  |  | APM丝印 | TO220-3L | 停产 | 停产 | Y | 140 | 85 | 20 | / | 2 | 3 | 4 | 3.9 | 4.9 | — | —
N | Single | Split gate I | 屏蔽栅第一代 | APH140N08T | 盘 | 800 |  |  | APM丝印 | TO263-3L | 停产 | 停产 | Y | 140 | 85 | 20 | / | 2 | 3 | 4 | 3.9 | 4.9 | — | —
N | Single | Split gate I | 屏蔽栅第一代 | APH160N08P | 管 | 50 |  |  | APM丝印 | TO220-3L | 正常出货 | 小批量样品 | Y | 160 | 85 | 20 | / | 2 | 3 | 4 | 3.2 | 4 | — | —
N | Single | Split gate I | 屏蔽栅第一代 | APH160N08T | 盘 | 800 |  |  | APM丝印 | TO263-3L | 正常出货 | 小批量样品 | Y | 160 | 85 | 20 | / | 2 | 3 | 4 | 3.2 | 4 | — | —
N | Single | Split gate I | 屏蔽栅第一代 | APH180N08P | 管 | 50 |  |  | APM丝印 | TO220-3L | 正常出货 | 大批量出货 | Y | 180 | 85 | 20 | / | 2 | 3 | 4 | 2.9 | 3.5 | — | —
N | Single | Split gate I | 屏蔽栅第一代 | APH180N08T | 盘 | 800 |  |  | APM丝印 | TO263-3L | 正常出货 | 大批量出货 | Y | 180 | 85 | 20 | / | 2 | 3 | 4 | 2.9 | 3.5 | — | —
N | Single | Split gate I | 屏蔽栅第一代 | APH200N08T6 | 盘 | 800 |  | Y | APM丝印 | TO263-6L | 正常出货 | 小批量样品 | Y | 200 | 85 | 20 | / | 2 | 3 | 4 | 2.9 | 3.5 | — | —
N | Single | Split gate I | 屏蔽栅第一代 | APH220N08TLG1 | 盘 | 2000 |  | Y | APM丝印 | TOLLA-8L | 正常出货 | 小批量样品 | Y | 220 | 85 | 20 | / | 2 | 3 | 4 | 2.4 | 3.5 | — | —
N | Single | Split gate I | 屏蔽栅第一代 | APH200N08MP | 管 | 30 |  | Y | APM丝印 | TO247-3L | 正常出货 | 小批量样品 | Y | 200 | 85 | 20 | / | 2 | 3 | 4 | 2.6 | 3.5 | — | —
N | Single | Split gate I | 屏蔽栅第一代 | APH300N08T6 | 盘 | 800 |  | Y | APM丝印 | TO263-6L | 正常出货 | 待投产 |  | 300 | 85 | 20 | / | 2 | 3 | 4 | 1.5 | 2 | — | —
N | Single | Split gate I | 屏蔽栅第一代 | APH300N08TLG2 | 盘 | 2000 |  | Y | APM丝印 | TOLLA-8L | 正常出货 | 待投产 |  | 300 | 85 | 20 | / | 2 | 3 | 4 | 1.5 | 2 | — | —
N | Single | Split gate I | 屏蔽栅第二代 | APH300N08MP | 管 | 30 |  | Y | APM丝印 | TO247-3L | 正常出货 | 待投产 |  | 300 | 85 | 20 | / | 2 | 3 | 4 | 1.5 | 2 | — | —
N | Single | Split gate I | 屏蔽栅第一代 | APH340N08T6 | 盘 | 800 |  | Y | APM丝印 | TO263-6L | 正常出货 | 小批量样品 |  | 340 | 85 | 20 | / | 2 | 3 | 4 | 1.35 | 1.8 | — | —
N | Single | Split gate I | 屏蔽栅第一代 | APH340N08TLG1 | 盘 | 2000 |  | Y | APM丝印 | TOLLA-8L | 正常出货 | 小批量样品 |  | 340 | 85 | 20 | / | 2 | 3 | 4 | 1.35 | 1.8 | — | —
N | Single | Split gate I | 屏蔽栅第一代 | APH340N08MP | 管 | 30 |  | Y | APM丝印 | TO247-3L | 正常出货 | 待投产 |  | 340 | 85 | 20 | / | 2 | 3 | 4 | 1.2 | 1.8 | — | —
N | Single | Split gate I | 屏蔽栅第一代 | APH120N09NF | 盘 | 5000 |  |  | APM丝印 | PDFN5*6-8L | 停产 | 停产 | Y | 120 | 95 | 20 | / | 2 | 3 | 4 | 4.4 | 5.3 | — | —
N | Single | Split gate I | 屏蔽栅第一代 | APH120N09P | 管 | 50 |  |  | APM丝印 | TO220-3L | 停产 | 停产 | Y | 120 | 95 | 20 | / | 2 | 3 | 4 | 5.8 | 7 | — | —
N | Single | Split gate I | 屏蔽栅第一代 | APH120N09T | 盘 | 800 |  |  | APM丝印 | TO263-3L | 停产 | 停产 | Y | 120 | 95 | 20 | / | 2 | 3 | 4 | 5.8 | 7 | — | —
N | Single | Split gate I | 屏蔽栅第一代 | APH140N09P | 管 | 50 |  |  | APM丝印 | TO220-3L | 停产 | 停产 | Y | 140 | 95 | 20 | / | 2 | 3 | 4 | 4.3 | 5.3 | — | —
N | Single | Split gate I | 屏蔽栅第一代 | APH140N09T | 盘 | 800 |  |  | APM丝印 | TO263-3L | 停产 | 停产 | Y | 140 | 95 | 20 | / | 2 | 3 | 4 | 4.3 | 5.3 | — | —
N | Single | Split gate I | 屏蔽栅第一代 | APH160N09P | 管 | 50 |  |  | APM丝印 | TO220-3L | 停产 | 停产 | Y | 140 | 95 | 20 | / | 2 | 3 | 4 | 3.7 | 4.4 | — | —
N | Single | Split gate I | 屏蔽栅第一代 | APH160N09T | 盘 | 800 |  |  | APM丝印 | TO263-3L | 停产 | 停产 | Y | 140 | 95 | 20 | / | 2 | 3 | 4 | 3.7 | 4.4 | — | —
N | Single | Trench | 沟槽工艺 | APH1N10I | 盘 | 3000 |  |  | 编码丝印 | SOT23L | 正常出货 | 小批量样品 | Y | 1 | 100 | 20 | / | 1.2 | 1.8 | 2.5 | 430 | 500 | 460 | 550
N | Single | Trench | 沟槽工艺 | APH3N10BI | 盘 | 3000 |  |  | 编码丝印 | SOT23L | 正常出货 | 大批量出货 | Y | 2.8 | 100 | 20 | / | 1 | 1.5 | 2.5 | 260 | 310 | 270 | 320
N | Single | Trench | 沟槽工艺 | APH4N10MI | 盘 | 3000 |  |  | 编码丝印 | SOT23-3L | 正常出货 | 大批量出货 | Y | 3.8 | 100 | 20 | / | 1 | 1.9 | 2.5 | 210 | 240 | 240 | 280
N | Single | Trench | 沟槽工艺 | APH4N10LI | 盘 | 3000 |  |  | 编码丝印 | SOT23-6L | 正常出货 | 大批量出货 | Y | 3.8 | 100 | 20 | / | 1 | 1.9 | 2.5 | 210 | 240 | 240 | 280
N | Single | Trench | 沟槽工艺 | APH4N10SI | 盘 | 3000 |  |  | AP丝印 | SOT89-3L | 暂未量产 | 暂未量产 | Y | 4 | 100 | 20 | / | 1.2 | 1.5 | 2.5 | 180 | 220 | 240 | 300
N | Single | Split gate II | 屏蔽栅第二代 | APH5N10BI | 盘 | 3000 |  |  | 编码丝印 | SOT23L | 正常出货 | 大批量出货 | Y | 5 | 100 | 20 | / | 1.2 | 1.7 | 2.5 | 105 | 125 | 120 | 145
N | Single | Trench | 沟槽工艺 | APH5N10BSI | 盘 | 3000 |  |  | AP丝印 | SOT89-3L | 正常出货 | 大批量出货 | Y | 5 | 100 | 20 | / | 1.2 | 1.5 | 2.5 | 110 | 140 | 160 | 250
N | Single | Trench | 沟槽工艺 | APH5N10LI | 盘 | 3000 |  |  | AP丝印 | SOT23-6L | 正常出货 | 小批量样品 | Y | 5 | 100 | 20 | / | 1.2 | 1.5 | 2.5 | 110 | 140 | 160 | 180
N | Single | Trench | 沟槽工艺 | APH5N10MI | 盘 | 3000 |  |  | 编码丝印 | SOT23-3L | 正常出货 | 大批量出货 | Y | 5 | 100 | 20 | / | 1.2 | 1.5 | 2.5 | 95 | 125 | 135 | 175
N | Single | Trench | 沟槽工艺 | APH5N10SI | 盘 | 3000 |  |  | AP丝印 | SOT89-3L | 正常出货 | 大批量出货 | Y | 5 | 100 | 20 | / | 1.2 | 1.6 | 2.5 | 88 | 110 | 95 | 125
N | Single | Split gate II | 屏蔽栅第二代 | APH6N10MI | 盘 | 3000 |  |  | 编码丝印 | SOT23-3L | 正常出货 | 大批量出货 | Y | 5 | 100 | 20 | / | 1.2 | 1.7 | 2.5 | 105 | 125 | 120 | 145
N | Single | Trench | 沟槽工艺 | APH10N10SI | 盘 | 3000 |  |  | AP丝印 | SOT89-3L | 正常出货 | 小批量样品 | Y | 8 | 100 | 20 | / | 1.2 | 1.9 | 2.5 | 72 | 100 | 85 | 175
N | Single | Trench | 沟槽工艺 | APH8N10LI | 盘 | 3000 |  |  | AP丝印 | SOT23-6L | 暂未量产 | 暂未量产 | Y | 8 | 100 | 20 | / | 1.2 | 2 | 2.5 | 80 | 100 | 95 | 125
N | Single | Trench | 沟槽工艺 | APH8N10MI | 盘 | 3000 |  |  | 编码丝印 | SOT23-3L | 正常出货 | 大批量出货 | Y | 8 | 100 | 20 | / | 1.2 | 1.85 | 2.5 | 80 | 100 | 95 | 125
N | Single | Trench | 沟槽工艺 | APH8N10MSI | 盘 | 3000 |  |  | AP丝印 | SOT223-3L | 正常出货 | 小批量样品 | Y | 8 | 100 | 20 | / | 1 | 1.5 | 2.5 | 88 | 110 | 96 | 140
N | Single | Trench | 沟槽工艺 | APH10N10D | 盘 | 2500 |  |  | APM丝印 | TO252-3L | 正常出货 | 大批量出货 | Y | 10 | 100 | 20 | / | 1.2 | 1.85 | 2.5 | 240 | 280 | 260 | 300
N | Single | Split gate I | 屏蔽栅第一代 | APH12N10Y | 管 | 80 |  |  | APM丝印 | TO251-3L | 正常出货 | 小批量样品 | Y | 12 | 100 | 20 | / | 1.2 | 1.5 | 2.5 | 110 | 140 | 160 | 180
N | Single | Trench | 沟槽工艺 | APH10N10S | 盘 | 3000 |  |  | AP丝印 | SOP-8L | 正常出货 | 大批量出货 | Y | 12.3 | 100 | 20 | / | 1 | 1.5 | 2.5 | 93 | 110 | 100 | 140
N | Single | Split gate I | 屏蔽栅第一代 | APHG12N10D | 盘 | 2500 |  |  | APM丝印 | TO252-3L | 正常出货 | 大批量出货 | Y | 12 | 100 | 20 | / | 1.2 | 2 | 2.5 | 105 | 125 | 115 | 145
N | Single | Trench | 沟槽工艺 | APH14N10S | 盘 | 3000 |  |  | AP丝印 | SOP-8L | 停产 | 停产 | N | 5 | 100 | 20 | / | 1.2 | 1.5 | 2.5 | 88 | 110 | 95 | 125
N | Single | Trench | 沟槽工艺 | APH15N10D-L | 盘 | 2500 |  |  | AP丝印 | TO252-3L | 正常出货 | 大批量出货 | Y | 14.1 | 100 | 20 | / | 1 | 1.5 | 2.5 | 88 | 105 | 93 | 125
N | Single | Trench | 沟槽工艺 | APH15N10Y | 管 | 80 |  |  | APM丝印 | TO251-3L | 正常出货 | 大批量出货 | Y | 14.1 | 100 | 20 | / | 1 | 2 | 2.5 | 88 | 105 | 93 | 125
N | Single | Trench | 沟槽工艺 | APH15N10S | 盘 | 3000 |  |  | AP丝印 | SOP-8L | 正常出货 | 大批量出货 | Y | 15 | 100 | 20 | / | 1.2 | 2 | 2.5 | 72 | 100 | 88 | 110
N | Single | Trench | 沟槽工艺 | APH15N10Y-L | 管 | 80 |  |  | APM丝印 | TO251-3L | 停产 | 停产 | Y | 15 | 100 | 20 | / | 1 | — | 3 | — | 120 | — | 135
N | Single | Trench | 沟槽工艺 | APH15N10D | 盘 | 2500 |  |  | AP丝印 | TO252-3L | 正常出货 | 大批量出货 | Y | 19.3 | 100 | 20 | / | 1.2 | 1.85 | 2.5 | 65 | 85 | 75 | 100
N | Single | Trench | 沟槽工艺 | APH15N10P | 管 | 50 |  |  | APM丝印 | TO220-3L | 正常出货 | 小批量样品 | Y | 19.3 | 100 | 20 | / | 1.2 | 1.85 | 2.5 | 65 | 85 | 75 | 100
N | Single | Trench | 沟槽工艺 | APH20N10D | 盘 | 2500 |  |  | APM丝印 | TO252-3L | 正常出货 | 大批量出货 | Y | 20 | 100 | 20 | / | 1.2 | 1.85 | 2.5 | 65 | 85 | 75 | 100
N | Single | Trench | 沟槽工艺 | APH20N10Y | 管 | 80 |  |  | APM丝印 | TO251-3L | 暂未量产 | 暂未量产 | Y | 20 | 100 | 20 | / | 1.2 | 1.85 | 2.5 | 65 | 85 | 75 | 100
N | Single | Split gate I | 屏蔽栅第一代 | APHG20N10D | 盘 | 2500 |  |  | APM丝印 | TO252-3L | 暂未量产 | 暂未量产 | Y | 20 | 100 | 20 | / | 1 | 1.7 | 3 | 55 | 75 | 112 | 300
N | Single | Trench | 沟槽工艺 | APH30N10D | 盘 | 2500 |  |  | APM丝印 | TO252-3L | 正常出货 | 大批量出货 | Y | 30 | 100 | 20 | / | 1 | 1.5 | 2.2 | 36 | 48 | 39 | 55
N | Single | Trench | 沟槽工艺 | APH30N10Y | 管 | 80 |  |  | APM丝印 | TO251-3L | 正常出货 | 小批量样品 | Y | 30 | 100 | 20 | / | 1 | 1.5 | 2.2 | 36 | 48 | 39 | 55
N | Single | Split gate II | 屏蔽栅第二代 | APH38N10D | 盘 | 2500 |  |  | APM丝印 | TO252-3L | 正常出货 | 小批量样品 | Y | 38 | 100 | 20 | / | 1.2 | 1.8 | 2.5 | 18 | 25 | 28 | 38
N | Single | Split gate II | 屏蔽栅第二代 | APH40N10P | 管 | 50 |  |  | APM丝印 | TO220-3L | 正常出货 | 小批量样品 | Y | 40 | 100 | 20 | / | 2 | 2.8 | 4 | 18 | 25 | 28 | 38
N | Single | Split gate II | 屏蔽栅第二代 | APHG40N10D | 盘 | 2500 |  |  | APM丝印 | TO252-3L | 正常出货 | 大批量出货 | Y | 40 | 100 | 20 | / | 1.2 | 1.5 | 2.5 | 13.8 | 20 | 17.4 | 26
N | Single | Split gate II | 屏蔽栅第二代 | APHG40N10DF | 盘 | 5000 |  |  | AP丝印 | PDFN3*3-8L | 正常出货 | 小批量样品 | Y | 20 | 100 | 20 | / | 1.2 | 1.5 | 2.5/-2.5 | 14 | 25 | 18 | 30
N | Single | Split gate II | 屏蔽栅第二代 | APHG40N10NF | 盘 | 5000 |  |  | APM丝印 | PDFN5*6-8L | 正常出货 | 大批量出货 | Y | 40 | 100 | 20 | / | 1 | — | 2.5 | 16 | 20 | — | 26
N | Single | Split gate II | 屏蔽栅第二代 | APHG40N10S | 盘 | 3000 |  |  | APM丝印 | SOP-8L | 正常出货 | 大批量出货 | Y | 40 | 100 | 20 | / | 1.2 | 1.5 | 2.5 | 19 | 25 | 24.4 | 30
N | Single | Trench | 沟槽工艺 | APH50N10D | 盘 | 2500 |  |  | AP丝印 | TO252-3L | 正常出货 | 大批量出货 | Y | 50 | 100 | 20 | / | 1 | — | 3 | 24 | 28 | 28 | 30
N | Single | Trench | 沟槽工艺 | APH50N10P | 管 | 50 |  |  | APM丝印 | TO220-3L | 正常出货 | 大批量出货 | Y | 50 | 100 | 20 | / | 1 | — | 3 | 24 | 28 | 28 | 30
N | Single | Planar | 平面工艺 | APH55N10CP | 管 | 50 |  |  | APM丝印 | TO220-3L | 正常出货 | 小批量出货 | Y | 55 | 100 | 20 | / | 2 | — | 4 | 17 | 21 | — | —
N | Single | Trench | 沟槽工艺 | APH55N10F | 管 | 50 |  |  | APM丝印 | TO220F-3L | 正常出货 | 小批量出货 | Y | 55 | 100 | 20 | / | 1.4 | — | 2.5 | 15 | 21 | 20 | 26
N | Single | Trench | 沟槽工艺 | APH55N10P | 管 | 50 |  |  | APM丝印 | TO220-3L | 正常出货 | 小批量样品 | Y | 55 | 100 | 20 | / | 1.4 | — | 2.5 | 15 | 21 | 20 | 26
N | Single | Trench | 沟槽工艺 | APH55N10T | 盘 | 800 |  |  | APM丝印 | TO263-3L | 暂未量产 | 暂未量产 | Y | 55 | 100 | 20 | / | 1.4 | — | 2.5 | 15 | 21 | 20 | 26
N | Single | Trench | 沟槽工艺 | APH57N10P | 管 | 50 |  |  | APM丝印 | TO220-3L | 暂未量产 | 暂未量产 | Y | 57 | 100 | 20 | / | 1 | — | 2.5 | 14 | 20 | 18 | 26
N | Single | Trench | 沟槽工艺 | APH57N10T | 盘 | 800 |  |  | APM丝印 | TO263-3L | 暂未量产 | 暂未量产 | Y | 57 | 100 | 20 | / | 1 | — | 2.5 | 14 | 20 | 18 | 26
N | Single | Split gate II | 屏蔽栅第二代 | APHG60N10D | 盘 | 2500 |  |  | APM丝印 | TO252-3L | 正常出货 | 大批量出货 | Y | 60 | 100 | 20 | / | 1 | — | 2.5 | 8 | 10 | 10 | 12
N | Single | Split gate II | 屏蔽栅第二代 | APH60N10Y | 管 | 80 |  |  | APM丝印 | TO251-3L | 正常出货 | 大批量出货 | Y | 60 | 100 | 20 | / | 1.2 | 1.5 | 2.5 | 13.8 | 20 | 17.4 | 26
N | Single | Split gate II | 屏蔽栅第二代 | APHG60N10NF | 盘 | 5000 |  |  | APM丝印 | PDFN5*6-8L | 正常出货 | 大批量出货 | Y | 60 | 100 | 20 | / | 1.2 | 1.8 | 2.5 | 9 | 12 | 12 | 14
N | Single | Split gate I | 屏蔽栅第一代 | APHG60N10P | 管 | 50 |  |  | APM丝印 | TO220-3L | 正常出货 | 大批量出货 | Y | 60 | 100 | 20 | / | 1.2 | 1.8 | 2.5 | 9 | 12 | 12 | 14
N | Single | Split gate II | 屏蔽栅第二代 | APHG60N10S | 盘 | 3000 |  |  | APM丝印 | SOP-8L | 正常出货 | 大批量出货 | Y | 60 | 100 | 20 | / | 1.2 | — | 2.5 | 8 | 12 | 12 | 15.5
N | Single | Trench | 沟槽工艺 | APH70N10D | 盘 | 2500 |  |  | APM丝印 | TO252-3L | 正常出货 | 大批量出货 | Y | 70 | 100 | 20 | / | 1.2 | 1.4 | 2.5 | 18 | 25 | 22 | 30
N | Single | Trench | 沟槽工艺 | APH70N10HD | 盘 | 2500 |  |  | APM丝印 | TO252-3L | 正常出货 | 大批量出货 | Y | 70 | 100 | 20 | / | 2 | 3 | 4 | 18 | 25 | — | —
N | Single | Trench | 沟槽工艺 | APH70N10P | 管 | 50 |  |  | APM丝印 | TO220-3L | 正常出货 | 大批量出货 | Y | 70 | 100 | 20 | / | 2 | 3 | 4 | 18 | 25 | — | —
N | Single | Trench | 沟槽工艺 | APH70N10T | 盘 | 800 |  |  | APM丝印 | TO263-3L | 暂未量产 | 暂未量产 | Y | 70 | 100 | 20 | / | 2 | 3 | 4 | 18 | 25 | — | —
N | Single | Trench | 沟槽工艺 | APH70N10F | 管 | 50 |  |  | APM丝印 | TO220F-3L | 暂未量产 | 暂未量产 | Y | 70 | 100 | 20 | / | 2 | 3 | 4 | 18 | 25 | — | —
N | Single | Planar | 平面工艺 | APH70N10BCF | 管 | 50 |  |  | APM丝印 | TO220F-3L | 正常出货 | 大批量出货 | Y | 70 | 100 | 20 | / | 2 | 3 | 4
N | Single | Planar | 平面工艺 | APH70N10CF | 管 | 50 |  |  | APM丝印 | TO220F-3L | 正常出货 | 大批量出货 | Y | 70 | 100 | 20 | / | 2 | — | 4 | 12 | 14 | — | —
N | Single | Planar | 平面工艺 | APH70N10CP | 管 | 50 |  |  | APM丝印 | TO220-3L | 正常出货 | 大批量出货 | Y | 70 | 100 | 20 | / | 2 | — | 4 | 12 | 14 | — | —
N | Single | Split gate II | 屏蔽栅第二代 | APHG80N10D | 盘 | 2500 |  |  | APM丝印 | TO252-3L | 停产 | 停产 | Y | 80 | 100 | 20 | / | 1.2 | 1.8 | 2.5 | 6.5 | 8 | 8.7 | 10.5
N | Single | Split gate II | 屏蔽栅第二代 | APHG80N10NF | 盘 | 5000 |  |  | APM丝印 | PDFN5*6-8L | 正常出货 | 大批量出货 | Y | 80 | 100 | 20 | / | 1.2 | 1.8 | 2.5 | 6.5 | 8 | 8.7 | 10.5
N | Single | Split gate I | 屏蔽栅第一代 | APHG80N10T | 盘 | 800 |  |  | APM丝印 | TO263-3L | 正常出货 | 小批量样品 | Y | 80 | 107 | 20 | / | 1.2 | 1.8 | 2.5 | 7.2 | 9 | 9 | 11
N | Single | Split gate I | 屏蔽栅第一代 | APHG80N10P | 管 | 50 |  |  | APM丝印 | TO220-3L | 正常出货 | 大批量出货 | Y | 80 | 100 | 20 | / | 1.2 | 1.8 | 2.5 | 8 | 10 | 38 | 50
N | Single | Split gate II | 屏蔽栅第二代 | APH80N10P | 管 | 50 |  |  | APM丝印 | TO220-3L | 正常出货 | 小批量样品 | Y | 80 | 100 | 20 | / | 2 | 3 | 4 | 8 | 12 | 12 | 14
N | Single | Split gate II | 屏蔽栅第二代 | APH80N10T | 盘 | 800 |  |  | APM丝印 | TO263-3L | 正常出货 | 小批量样品 | Y | 80 | 100 | 20 | / | 2 | 3 | 4 | 8 | 12 | 12 | 14
N | Single | Split gate II | 屏蔽栅第二代 | APHG100N10D | 盘 | 2500 |  |  | APM丝印 | TO252-3L | 正常出货 | 大批量出货 | Y | 100 | 100 | 20 | / | 1.2 | 1.5 | 2.5 | 6 | 8 | 8.7 | 10.5
N | Single | Split gate II | 屏蔽栅第二代 | APHG110N10T | 盘 | 800 |  |  | APM丝印 | TO263-3L | 停产 | 停产 | Y | 100 | 100 | 20 | / | 1 | — | 2.5 | 6.5 | 8 | 8.5 | 10
N | Single | Split gate II | 屏蔽栅第二代 | APHG110N10P | 管 | 50 |  |  | APM丝印 | TO220-3L | 停产 | 停产 | Y | 100 | 100 | 20 | / | 1 | — | 2.5 | 6.5 | 8 | 8.5 | 10
N | Single | Split gate II | 屏蔽栅第二代 | APHG100N10NF | 盘 | 5000 |  |  | APM丝印 | PDFN5*6-8L | 停产 | 停产 | Y | 100 | 100 | 20 | / | 2 | — | 4 | 6.5 | 8 | — | —
N | Single | Trench | 沟槽工艺 | APH100N10P | 管 | 50 |  |  | APM丝印 | TO220-3L | 停产 | 停产 | Y | 100 | 100 | 20 | / | 2 | — | 4 | 11 | 16 | — | —
N | Single | Split gate II | 屏蔽栅第二代 | APHG110N10NF | 盘 | 5000 |  |  | APM丝印 | PDFN5*6-8L | 正常出货 | 大批量出货 | Y | 110 | 100 | 20 | / | 1.2 | 1.8 | 2.5 | 4.2 | 6 | 6.6 | 9
N | Single | Split gate II | 屏蔽栅第二代 | APHG120N10NF | 盘 | 5000 |  |  | APM丝印 | PDFN5*6-8L | 正常出货 | 小批量样品 | Y | 120 | 100 | 20 | / | 1.2 | 1.8 | 2.5 | 3.6 | 4.5 | — | —
N | Single | Split gate II | 屏蔽栅第二代 | APH120N10NF | 盘 | 5000 |  |  | APM丝印 | PDFN5*6-8L | 正常出货 | 小批量样品 | Y | 120 | 100 | 20 | / | 2 | 3 | 4 | 3.8 | 4.5 | — | —
N | Single | Split gate I | 屏蔽栅第一代 | APH120N10P | 管 | 50 |  |  | APM丝印 | TO220-3L | 正常出货 | 小批量样品 | Y | 120 | 100 | 20 | / | 2 | — | 4 | 5.8 | 8 | — | —
N | Single | Split gate II | 屏蔽栅第二代 | APH120N10T | 盘 | 800 |  |  | APM丝印 | TO263-3L | 正常出货 | 小批量样品 | Y | 120 | 100 | 20 | / | 2 | — | 4 | 5.8 | 8 | — | —
N | Single | Split gate II | 屏蔽栅第二代 | APHG130N10NF | 盘 | 5000 |  |  | APM丝印 | PDFN5*6-8L | 正常出货 | 小批量样品 | Y | 130 | 100 | 20 | / | 1.2 | 1.8 | 2.5 | 3.6 | 4.5 | — | —
N | Single | Split gate II | 屏蔽栅第二代 | APHG130N10P | 管 | 50 |  |  | APM丝印 | TO220-3L | 停产 | 停产 | Y | 130 | 100 | 20 | / | 2 | — | 4 | 4 | 4.6 | — | —
N | Single | Split gate II | 屏蔽栅第二代 | APHG130N10T | 盘 | 800 |  |  | APM丝印 | TO263-3L | 停产 | 停产 | Y | 130 | 100 | 20 | / | 2 | — | 4 | 4 | 4.6 | — | —
N | Single | Split gate II | 屏蔽栅第二代 | APH140N10NF | 盘 | 5000 |  |  | APM丝印 | PDFN5*6-8L | 暂未量产 | 暂未量产 | Y | 140 | 100 | 20 | / | 1.2 | 1.8 | 2.5 | 2.5 | 3 | — | —
N | Single | Split gate II | 屏蔽栅第二代 | APH150N10P | 管 | 50 |  |  | APM丝印 | TO220-3L | 正常出货 | 大批量出货 | Y | 150 | 100 | 20 | / | 2 | 2.9 | 4 | 4.2 | 5.5 | — | —
N | Single | Split gate II | 屏蔽栅第二代 | APH150N10T | 盘 | 800 |  |  | APM丝印 | TO263-3L | 正常出货 | 小批量样品 | Y | 150 | 100 | 20 | / | 2 | 2.9 | 4 | 4.2 | 5.5 | — | —
N | Single | Split gate II | 屏蔽栅第二代 | APHG160N10P | 管 | 50 |  |  | APM丝印 | TO220-3L | 正常出货 | 小批量样品 | Y | 160 | 100 | 20 | / | 1.2 | 1.8 | 2.5 | 3.6 | 4.2 | — | —
N | Single | Split gate I | 屏蔽栅第一代 | APHG160N10T | 盘 | 800 |  |  | APM丝印 | TO263-3L | 正常出货 | 小批量样品 | Y | 160 | 100 | 20 | / | 1.2 | 1.8 | 2.5 | 3.6 | 4.2 | — | —
N | Single | Split gate II | 屏蔽栅第二代 | APH160N10P | 管 | 50 |  |  | APM丝印 | TO220-3L | 正常出货 | 大批量出货 | Y | 160 | 100 | 20 | / | 2.5 | 3 | 4.2 | 3.7 | 4.2 | — | —
N | Single | Split gate I | 屏蔽栅第一代 | APH160N10T | 盘 | 800 |  | Y | APM丝印 | TO263-3L | 正常出货 | 小批量样品 | Y | 160 | 100 | 20 | / | 2.5 | 3 | 4.2 | 3.7 | 4.2 | — | —
N | Single | Split gate I | 屏蔽栅第一代 | APH170N10P | 管 | 50 |  | Y | APM丝印 | TO220-3L | 停产 | 停产 | 更新中 | 170 | 100 | 20 | / | 2 | 3 | 4 | 3 | 4.5 | — | —
N | Single | Split gate I | 屏蔽栅第一代 | APH170N10T | 盘 | 800 |  | Y | APM丝印 | TO263-3L | 停产 | 停产 | 更新中 | 170 | 100 | 20 | / | 2 | 3 | 4 | 3 | 4.5 | — | —
N | Single | Split gate II | 屏蔽栅第二代 | APHG170N10T | 盘 | 800 |  | Y | APM丝印 | TO263-3L | 停产 | 停产 | 更新中 | 170 | 100 | 20 | / | 2 | — | 4 | 2.5 | 3 | — | —
N | Single | Split gate II | 屏蔽栅第二代 | APHG170N10P | 管 | 50 |  | Y | APM丝印 | TO220-3L | 停产 | 停产 | 更新中 | 170 | 100 | 20 | / | 2 | — | 4 | 2.5 | 3 | — | —
N | Single | Split gate I | 屏蔽栅第一代 | APH180N10P | 管 | 50 |  | Y | APM丝印 | TO220-3L | 停产 | 停产 | 更新中 | 180 | 100 | 20 | / | 2 | — | 4 | 2.5 | 3 | — | —
N | Single | Split gate I | 屏蔽栅第一代 | APH180N10T | 盘 | 800 |  | Y | APM丝印 | TO263-3L | 停产 | 停产 | 更新中 | 180 | 100 | 20 | / | 2 | — | 4 | 2.5 | 3 | — | —
N | Single | Split gate II | 屏蔽栅第二代 | APH180N10MP | 管 | 30 |  | Y | APM丝印 | TO247-3L | 正常出货 | 小批量样品 | Y | 180 | 100 | 20 | / | 2 | 2.9 | 4 | 5 | 6.5 | — | —
N | Single | Split gate II | 屏蔽栅第二代 | APH200N10MP | 管 | 30 |  | Y | APM丝印 | TO247-3L | 正常出货 | 小批量样品 | Y | 200 | 100 | 20 | / | 2 | 2.9 | 4 | 3.6 | 4.5 | — | —
N | Single | Split gate II | 屏蔽栅第二代 | APH220N10MP | 管 | 30 |  | Y | APM丝印 | TO247-3L | 正常出货 | 小批量样品 | Y | 220 | 100 | 20 | / | 2 | 2.9 | 4 | 2.5 | 2.8 | — | —
N | Single | Split gate II | 屏蔽栅第二代 | APH220N10P | 管 | 50 |  | Y | APM丝印 | TO220-3L | 暂未量产 | 暂未量产 |  | 220 | 100 | 20 | / | 2 | 2.9 | 4 | 2 | 2.8
N | Single | Split gate II | 屏蔽栅第二代 | APH240N10P | 管 | 50 |  | Y | APM丝印 | TO220-3L | 暂未量产 | 暂未量产 |  | 240 | 100 | 20 | / | 2 | 2.9 | 4 | 1.5 | 2
N | Single | Split gate II | 屏蔽栅第二代 | APH240N10T | 盘 | 800 |  | Y | APM丝印 | TO263-3L | 暂未量产 | 暂未量产 |  | 240 | 100 | 20 | / | 2 | 2.9 | 4 | 1.5 | 2
N | Single | Split gate II | 屏蔽栅第二代 | APH280N10MP | 管 | 30 |  | Y | APM丝印 | TO247-3L | 正常出货 | 大批量出货 | Y | 280 | 100 | 20 | / | 2 | 2.9 | 4 | 2 | 2.5 | — | —
N | Single | Split gate II | 屏蔽栅第二代 | APH280N10T6 | 盘 | 800 |  | Y | APM丝印 | TO263-6L | 暂未量产 | 暂未量产 | Y | 280 | 100 | 20 | / | 2 | 2.9 | 4 | 2 | 2.5 | — | —
N | Single | Split gate II | 屏蔽栅第二代 | APH280N10TLG2 | 盘 | 2000 |  | Y | APM丝印 | TOLLA-8L | 暂未量产 | 暂未量产 | Y | 280 | 100 | 20 | / | 2 | 2.9 | 4 | 2 | 2.5 | — | —
N | Single | Split gate II | 屏蔽栅第二代 | APH300N10T6 | 盘 | 800 |  | Y | APM丝印 | TO263-6L | 暂未量产 | 暂未量产 |  | 300 | 100 | 20 | / | 2 | 2.9 | 4 | 1.5 | 2
N | Single | Split gate II | 屏蔽栅第二代 | APH300N10TLG2 | 盘 | 2000 |  | Y | APM丝印 | TOLLA-8L | 暂未量产 | 暂未量产 | Y | 300 | 100 | 20 | / | 2 | 2.9 | 4 | 1.5 | 2
N | Single | Split gate II | 屏蔽栅第二代 | APH300N10MP | 管 | 30 |  | Y | APM丝印 | TO247-3L | 暂未量产 | 暂未量产 | Y | 300 | 100 | 20 | / | 2 | 2.9 | 4 | 1.5 | 2
N | Single | Split gate I | 屏蔽栅第一代 | APH100N11P | 管 | 50 |  |  | APM丝印 | TO220-3L | 停产 | 停产 | N | 100 | 110 | 20 | / | 2 | — | 4 | 12 | 16 | — | —
N | Single | Split gate I | 屏蔽栅第一代 | APH100N11T | 盘 | 800 |  |  | APM丝印 | TO263-3L | 停产 | 停产 | N | 100 | 110 | 20 | / | 2 | — | 4 | 12 | 16 | — | —
N | Single | Trench | 沟槽工艺 | APH6N12MI | 盘 | 3000 |  |  | 编码丝印 | SOT23-3L | 正常出货 | 小批量样品 | Y | 6 | 120 | 20 | / | 1.2 | 2 | 2.5 | 110 | 180 | 120 | 200
N | Single | Trench | 沟槽工艺 | APH15N12D | 盘 | 2500 |  |  | APM丝印 | TO252-3L | 正常出货 | 小批量样品 | Y | 15 | 120 | 20 | / | 1.2 | 2 | 2.5 | 50 | 75 | 65 | 90
N | Single | Trench | 沟槽工艺 | APH30N12D | 盘 | 2500 |  |  | APM丝印 | TO252-3L | 正常出货 | 投产中 | Y | 15 | 120 | 20 | / | 1.2 | 2 | 2.5 | 105 | 150 | 120 | 180
N | Single | Split gate II | 屏蔽栅第二代 | APH70N12D | 盘 | 2500 |  |  | APM丝印 | TO252-3L | 正常出货 | 小批量样品 | Y | 70 | 120 | 20 | / | 1.2 | 1.8 | 2.5 | 10 | 13 | 15 | 18
N | Single | Split gate II | 屏蔽栅第二代 | APH70N12NF | 盘 | 5000 |  |  | APM丝印 | PDFN5*6-8L | 正常出货 | 小批量样品 | Y | 70 | 120 | 20 | / | 1.2 | 1.8 | 2.5 | 10 | 13 | 15 | 18
N | Single | Split gate II | 屏蔽栅第二代 | APH70N12P | 管 | 50 |  |  | APM丝印 | TO220-3L | 正常出货 | 小批量样品 | Y | 70 | 120 | 20 | / | 1.2 | 1.8 | 2.5 | 10 | 13 | 15 | 18
N | Single | Split gate II | 屏蔽栅第二代 | APH70N12T | 盘 | 800 |  |  | APM丝印 | TO263-3L | 暂未量产 | 暂未量产 | Y | 70 | 120 | 20 | / | 1.2 | 1.8 | 2.5 | 10 | 13 | 15 | 18
N | Single | Split gate II | 屏蔽栅第二代 | APH120N12NF | 盘 | 5000 |  |  | APM丝印 | PDFN5*6-8L | 暂未量产 | 暂未量产 | Y | 120 | 120 | 20 | / | 2.5 | 3 | 3.5 | 6 | 6.8 | — | —
N | Single | Split gate II | 屏蔽栅第二代 | APH120N12P | 管 | 50 |  | Y | APM丝印 | TO220-3L | 正常出货 | 小批量样品 | Y | 120 | 120 | 20 | / | 2.5 | 3 | 3.5 | 6.8 | 8.5 | — | —
N | Single | Split gate II | 屏蔽栅第二代 | APH120N12T | 盘 | 800 |  | Y | APM丝印 | TO263-3L | 正常出货 | 小批量样品 | Y | 120 | 120 | 20 | / | 2.5 | 3 | 3.5 | 6.8 | 8.5 | — | —
N | Single | Split gate II | 屏蔽栅第二代 | APHG120N12NF | 盘 | 5000 |  |  | APM丝印 | PDFN5*6-8L | 正常出货 | 小批量样品 | Y | 120 | 120 | 20 | / | 2.5 | 3 | 3.5 | 6 | 6.8 | — | —
N | Single | Split gate II | 屏蔽栅第二代 | APHG120N12P | 管 | 50 |  |  | APM丝印 | TO220-3L | 正常出货 | 小批量样品 | Y | 120 | 120 | 20 | / | 2 | 3 | 4 | 6 | 6.8 | — | —
N | Single | Split gate I | 屏蔽栅第一代 | APHG120N12T | 盘 | 800 |  |  | APM丝印 | TO263-3L | 正常出货 | 小批量样品 | Y | 120 | 120 | 20 | / | 2 | 3 | 4 | 6 | 6.8 | — | —
N | Single | Split gate I | 屏蔽栅第一代 | APH200N12P | 管 | 50 |  | Y | APM丝印 | TO220-3L | 正常出货 | 正在投产 | Y | 200 | 120 | 20 | / | 2 | 3 | 4 | 3.7 | 4.2 | — | —
N | Single | Split gate I | 屏蔽栅第一代 | APH200N12T | 盘 | 800 |  | Y | APM丝印 | TO263-3L | 正常出货 | 正在投产 | Y | 200 | 120 | 20 | / | 2 | 3 | 4 | 3.7 | 4.2 | — | —
N | Single | Split gate I | 屏蔽栅第一代 | APH240N12T6 | 盘 | 800 |  | Y | APM丝印 | TO263-6L | 正常出货 | 正在投产 | Y | 240 | 120 | 20 | / | 2 | 3 | 4 | 3.7 | 4.2 | — | —
N | Single | Split gate I | 屏蔽栅第一代 | APH250N12P | 管 | 50 |  | Y | APM丝印 | TO220-3L | 暂未量产 | 暂未量产 |  | 250 | 120 | 20 | / | 2 | 3 | 4 | 2 | 2.8 | — | —
N | Single | Split gate I | 屏蔽栅第一代 | APH250N12T | 盘 | 800 |  | Y | APM丝印 | TO263-3L | 暂未量产 | 暂未量产 |  | 250 | 120 | 20 | / | 2 | 3 | 4 | 2 | 2.8 | — | —
N | Single | Split gate I | 屏蔽栅第一代 | APH260N12TLG1 | 盘 | 2000 |  | Y | APM丝印 | TOLLA-8L | 正常出货 | 小批量出货 | Y | 260 | 120 | 20 | / | 2 | 3 | 4 | 3.7 | 4.2 | — | —
N | Single | Split gate I | 屏蔽栅第一代 | APH280N12T6 | 盘 | 800 |  | Y | APM丝印 | TO263-6L | 暂未量产 | 暂未量产 |  | 280 | 120 | 20 | / | 2 | 3 | 4 | 2 | 2.8 | — | —
N | Single | Split gate I | 屏蔽栅第一代 | APH280N12TLG1 | 盘 | 2000 |  | Y | APM丝印 | TOLLA-8L | 暂未量产 | 暂未量产 |  | 280 | 120 | 20 | / | 2 | 3 | 4 | 2 | 2.8 | — | —
N | Single | Split gate I | 屏蔽栅第一代 | 280N12MP | 管 | 30 |  | Y | APM丝印 | TO247-3L | 暂未量产 | 暂未量产 |  | 280 | 120 | 20 | / | 2 | 3 | 4 | 2 | 2.8 | — | —
N | Single | Depletion | 耗尽型 | APHD02N15AI | 盘 | 3000 |  |  | 编码丝印 | SOT23L | 暂未量产 | 暂未量产 | Y | 0.2 | 150 | 20 | 300 | -8 | -6.5 | -1 | 7300 | 100000 | 9500 | 15000
N | Single | Trench | 沟槽工艺 | APH4N15MI | 盘 | 3000 |  |  | 编码丝印 | SOT23-3L | 正常出货 | 小批量出货 | Y | 4 | 150 | 20 | / | 1 | 1.8 | 3 | 220 | 280 | 230 | 300
N | Single | Trench | 沟槽工艺 | APH4N15LI | 盘 | 3000 |  |  | 编码丝印 | SOT23-6L | 正常出货 | 小批量出货 | Y | 4 | 150 | 20 | / | 1 | 1.8 | 3 | 220 | 280 | 230 | 300
N | Single | Trench | 沟槽工艺 | APH5N15MSI | 盘 | 3000 |  |  | AP丝印 | SOT223-3L | 正常出货 | 小批量出货 | Y | 5 | 150 | 20 | / | 1 | 1.6 | 3 | 260 | 320 | 300 | 380
N | Single | Trench | 沟槽工艺 | APH5N15S | 盘 | 3000 |  |  | AP丝印 | SOP-8L | 正常出货 | 小批量出货 | Y | 5 | 150 | 20 | / | 1 | 1.6 | 3 | 260 | 320 | 300 | 380
N | Single | Trench | 沟槽工艺 | APH10N15D | 盘 | 2500 |  |  | APM丝印 | TO252-3L | 正常出货 | 大批量出货 | Y | 10 | 150 | 20 | / | 1 | 1.6 | 3 | 285 | 345 | 290 | 365
N | Single | Planar | 平面工艺 | APH20N15D | 盘 | 2500 |  |  | APM丝印 | TO252-3L | 暂未量产 | 小批量样品 | Y | 20 | 150 | 20 | / | 1.2 | — | 2.5 | 95 | 105 | 105 | 115
N | Single | Split gate II | 屏蔽栅第二代 | APH18N15S | 盘 | 3000 |  |  | APM丝印 | SOP-8L | 正常出货 | 小批量样品 | Y | 18 | 150 | 20 | / | 1.2 | 1.8 | 2.5 | 63 | 78 | 72 | 90
N | Single | Split gate II | 屏蔽栅第二代 | APH20N15S | 盘 | 3000 |  |  | AP丝印 | SOP-8L | 正常出货 | 小批量出货 | Y | 20 | 150 | 20 | / | 1.2 | 1.8 | 2.5 | 43 | 60 | 60 | 70
N | Single | Trench | 沟槽工艺 | APH24N15D | 盘 | 2500 |  | Y | APM丝印 | TO252-3L | 暂未量产 | 暂未量产 | Y | 24 | 150 | 20 | / | 1.2 | 2 | 2.5 | 68 | 88 | 78 | 100
N | Single | Split gate II | 屏蔽栅第二代 | APH25N15NF | 盘 | 5000 |  |  | APM丝印 | PDFN5*6-8L | 正常出货 | 小批量出货 | Y | 25 | 150 | 20 | / | 1.2 | 1.8 | 2.5 | 43 | 52 | 45 | 70
N | Single | Split gate II | 屏蔽栅第二代 | APH28N15D | 盘 | 2500 |  |  | APM丝印 | TO252-3L | 正常出货 | 小批量样品 | Y | 28 | 150 | 20 | / | 1.2 | 2 | 2.5 | 63 | 78 | 72 | 90
N | Single | Split gate II | 屏蔽栅第二代 | APH30N15P | 管 | 50 |  |  | APM丝印 | TO220-3L | 正常出货 | 小批量样品 | Y | 28 | 150 | 20 | / | 2 | 3 | 4 | 63 | 78 | 72 | 90
N | Single | Split gate II | 屏蔽栅第二代 | APH30N15T | 盘 | 800 |  |  | APM丝印 | TO263-3L | 正常出货 | 小批量样品 | Y | 28 | 150 | 20 | / | 2 | 3 | 4 | 63 | 78 | 72 | 90
N | Single | Split gate II | 屏蔽栅第二代 | APH30N15HD | 盘 | 2500 |  |  | APM丝印 | TO252-3L | 正常出货 | 大批量出货 | Y | 30 | 150 | 20 | / | 2 | 3 | 4 | 43 | 52 | 45 | 70
N | Single | Split gate II | 屏蔽栅第二代 | APH30N15D | 盘 | 2500 |  |  | APM丝印 | TO252-3L | 正常出货 | 大批量出货 | Y | 30 | 150 | 20 | / | 1.2 | 1.8 | 2.5 | 43 | 52 | 45 | 70
N | Single | Trench | 沟槽工艺 | APH40N15D | 盘 | 2500 |  |  | APM丝印 | TO252-3L | 暂未量产 | 暂未量产 | Y | 40 | 150 | 20 | / | 1.2 | 2 | 2.5 | 35 | 46 | 37 | 50
N | Single | Trench | 沟槽工艺 | APH40N15F | 管 | 50 |  |  | APM丝印 | TO220F-3L | 暂未量产 | 暂未量产 | Y | 40 | 150 | 20 | / | 1.2 | 2 | 2.5 | 35 | 46 | 37 | 50
N | Single | Trench | 沟槽工艺 | APH40N15P | 管 | 50 |  |  | APM丝印 | TO220-3L | 暂未量产 | 暂未量产 | Y | 40 | 150 | 20 | / | 1.2 | 2 | 2.5 | 35 | 46 | 37 | 50
N | Single | Trench | 沟槽工艺 | APH40N15T | 盘 | 800 |  |  | APM丝印 | TO263-3L | 暂未量产 | 暂未量产 | Y | 40 | 150 | 20 | / | 1.2 | 2 | 2.5 | 35 | 46 | 37 | 50
N | Single | Trench | 沟槽工艺 | APH40N15NF | 盘 | 5000 |  |  | APM丝印 | PDFN5*6-8L | 暂未量产 | 暂未量产 | Y | 50 | 150 | 20 | / | 1.2 | 1.5 | 2.5 | 28 | 35 | 35 | 42
N | Single | Split gate II | 屏蔽栅第二代 | APH50N15D | 盘 | 2500 |  |  | APM丝印 | TO252-3L | 暂未量产 | 暂未量产 | Y | 50 | 150 | 20 | / | 1.2 | 1.5 | 2.5 | 28 | 35 | 35 | 42
N | Single | Split gate II | 屏蔽栅第二代 | APH70N15D | 盘 | 2500 |  |  | APM丝印 | TO252-3L | 暂未量产 | 暂未量产 | Y | 70 | 150 | 20 | / | 1.2 | 1.6 | 2.5 | 18 | 25 | 25 | 30
N | Single | Split gate II | 屏蔽栅第二代 | APH70N15NF | 盘 | 5000 |  |  | APM丝印 | PDFN5*6-8L | 暂未量产 | 暂未量产 | Y | 70 | 150 | 20 | / | 1.2 | 1.6 | 2.5 | 18 | 25 | 25 | 30
N | Single | Split gate II | 屏蔽栅第二代 | APH70N15P | 管 | 50 |  |  | APM丝印 | TO220-3L | 暂未量产 | 暂未量产 | Y | 70 | 150 | 20 | / | 1.2 | 1.6 | 2.5 | 18 | 25 | 25 | 30
N | Single | Split gate II | 屏蔽栅第二代 | APH70N15T | 盘 | 800 |  |  | APM丝印 | TO263-3L | 暂未量产 | 暂未量产 | Y | 70 | 150 | 20 | / | 1.2 | 1.6 | 2.5 | 18 | 25 | 25 | 30
N | Single | Split gate II | 屏蔽栅第一代 | APH100N15D | 盘 | 2500 |  |  | APM丝印 | TO252-3L | 正常出货 | 投产中 | Y | 100 | 150 | 20 | / | 2 | 2.9 | 4 | 14 | 18 | — | —
N | Single | Split gate II | 屏蔽栅第一代 | APH100N15NF | 盘 | 5000 |  |  | APM丝印 | PDFN5*6-8L | 暂未量产 | 暂未量产 | Y | 100 | 150 | 20 | / | 2 | 2.9 | 4 | 14 | 18 | — | —
N | Single | Split gate II | 屏蔽栅第一代 | APH100N15P | 管 | 50 |  |  | APM丝印 | TO220-3L | 正常出货 | 投产中 | Y | 100 | 150 | 20 | / | 2 | 2.9 | 4 | 14 | 18 | — | —
N | Single | Split gate II | 屏蔽栅第一代 | APH100N15T | 盘 | 800 |  |  | APM丝印 | TO263-3L | 正常出货 | 投产中 |  | 100 | 150 | 20 | / | 2 | 2.9 | 4 | 14 | 18 | — | —
N | Single | Split gate I | 屏蔽栅第一代 | APH120N15NF | 盘 | 5000 |  |  | APM丝印 | PDFN5*6-8L | 正常出货 | 小批量样品 | Y | 120 | 150 | 20 | / | 2 | 2.9 | 4 | 9.5 | 12 | — | —
N | Single | Split gate I | 屏蔽栅第一代 | APH120N15P | 管 | 50 |  |  | APM丝印 | TO220-3L | 正常出货 | 小批量样品 | Y | 120 | 150 | 20 | / | 2 | 2.9 | 4 | 9.5 | 12 | — | —
N | Single | Split gate I | 屏蔽栅第一代 | APH120N15T | 盘 | 800 |  |  | APM丝印 | TO263-3L | 正常出货 | 小批量样品 | Y | 120 | 150 | 20 | / | 2 | 2.9 | 4 | 9.5 | 12 | — | —
N | Single | Split gate I | 屏蔽栅第一代 | APH190N15P | 管 | 50 |  | Y | APM丝印 | TO220-3L | 正常出货 | 大批量出货 | Y | 190 | 150 | 20 | / | 2 | 2.9 | 4 | 6.6 | 7.5 | — | —
N | Single | Split gate I | 屏蔽栅第一代 | APH190N15T | 盘 | 800 |  | Y | APM丝印 | TO263-3L | 正常出货 | 大批量出货 | Y | 190 | 150 | 20 | / | 2 | 2.9 | 4 | 6.6 | 7.5 | — | —
N | Single | Split gate I | 屏蔽栅第一代 | APH200N15T6 | 盘 | 800 |  | Y | APM丝印 | TO263-6L | 正常出货 | 大批量出货 | Y | 200 | 150 | 20 | / | 2 | 2.9 | 4 | 6.6 | 7.5 | — | —
N | Single | Split gate I | 屏蔽栅第一代 | APH200N15TLG1 | 盘 | 2000 |  | Y | APM丝印 | TOLLA-8L | 正常出货 | 大批量出货 | Y | 200 | 150 | 20 | / | 2 | 2.9 | 4 | 6.6 | 7.5 | — | —
N | Single | Split gate I | 屏蔽栅第一代 | APH200N15MP | 管 | 30 |  | Y | APM丝印 | TO247-3L | 正常出货 | 大批量出货 | Y | 200 | 150 | 20 | / | 2 | 2.9 | 4 | 6.6 | 7.5 | — | —
N | Single | Split gate I | 屏蔽栅第一代 | APH240N15P | 管 | 50 |  | Y | APM丝印 | TO220-3L | 正常出货 | 小批量样品 | Y | 260 | 150 | 20 | / | 2 | 2.9 | 4 | 3.7 | 4.8 | — | —
N | Single | Split gate I | 屏蔽栅第一代 | APH240N15T | 盘 | 800 |  | Y | APM丝印 | TO263-3L | 正常出货 | 小批量样品 | Y | 260 | 150 | 20 | / | 2 | 2.9 | 4 | 3.7 | 4.8 | — | —
N | Single | Split gate I | 屏蔽栅第一代 | APH260N15T6 | 盘 | 800 |  | Y | APM丝印 | TO263-6L | 暂未量产 | 暂未量产 | Y | 260 | 150 | 20 | / | 2 | 2.9 | 4 | 3.7 | 4.8 | — | —
N | Single | Split gate I | 屏蔽栅第一代 | APH260N15TLG1 | 盘 | 2000 |  | Y | APM丝印 | TOLLA-8L | 暂未量产 | 暂未量产 | Y | 260 | 150 | 20 | / | 2 | 2.9 | 4 | 3.7 | 4.8 | — | —
N | Single | Split gate I | 屏蔽栅第一代 | APH260N15MP | 管 | 30 |  | Y | APM丝印 | TO247-3L | 暂未量产 | 暂未量产 | Y | 260 | 150 | 20 | / | 2 | 2.9 | 4 | 3.7 | 4.8 | — | —
N | Single | Planar | 平面工艺 | APH2N20MI | 盘 | 3000 |  |  | 编码丝印 | SOT23-3L | 正常出货 | 大批量出货 | Y | 2 | 200 | 20 | / | 1 | — | 3 | 1400 | 1800 | — | —
N | Single | Planar | 平面工艺 | APH3N20SI | 盘 | 3000 |  |  | 编码丝印 | SOT89-3L | 正常出货 | 大批量出货 | Y | 2 | 200 | 20 | / | 1 | — | 3 | 1260 | 1800 | — | —
N | Single | Trench | 沟槽工艺 | APH4N20SI | 盘 | 3000 |  |  | AP丝印 | SOT89-3L | 暂未量产 | 暂未量产 | Y | 4 | 200 | 450 | / | 1.2 | 2 | 2.5 | 450 | 580 | 680 | 850
N | Single | Trench | 沟槽工艺 | APH4N20MSI | 盘 | 3000 |  |  | AP丝印 | SOT223-3L | 暂未量产 | 暂未量产 | Y | 4 | 200 | 450 | / | 1.2 | 2 | 2.5 | 450 | 580 | 680 | 850
N | Single | Trench | 沟槽工艺 | APH4N20MI | 盘 | 3000 |  |  | 编码丝印 | SOT23-3L | 暂未量产 | 暂未量产 | Y | 4 | 200 | 450 | / | 1.2 | 2 | 2.5 | 450 | 580 | 680 | 850
N | Single | Planar | 平面工艺 | APH5N20D | 盘 | 2500 |  |  | AP丝印 | TO252-3L | 暂无产能 | 暂无产能 | Y | 5 | 200 | 20 | / | 1.2 | 1.5 | 2.5 | 420 | 580 | — | —
N | Single | Planar | 平面工艺 | APH5N20D-H | 盘 | 2500 |  |  | AP丝印 | TO252-3L | 正常出货 | 大批量出货 | Y | 5 | 200 | 20 | / | 2.5 | 3.1 | 4 | 530 | 600 | — | —
N | Single | Planar | 平面工艺 | APH5N20HY | 管 | 80 |  |  | AP丝印 | TO251-3L | 正常出货 | 大批量出货 | Y | 5 | 200 | 20 | / | 2.5 | 3.1 | 4 | 530 | 600 | — | —
N | Single | Planar | 平面工艺 | APH9N20D | 盘 | 2500 |  |  | AP丝印 | TO252-3L | 正常出货 | 大批量出货 | Y | 9 | 200 | 20 | / | 1 | 1.6 | 3 | 230 | 300 | — | —
N | Single | Planar | 平面工艺 | APH9N20Y | 管 | 80 |  |  | APM丝印 | TO251-3L | 正常出货 | 大批量出货 | Y | 9 | 200 | 20 | / | 2 | 3.5 | 4 | 230 | 300 | — | —
N | Single | Planar | 平面工艺 | APH9N20P | 管 | 50 |  |  | APM丝印 | TO220-3L | 正常出货 | 大批量出货 | Y | 9 | 200 | 20 | / | 2 | 3.5 | 4 | 230 | 300 | — | —
N | Single | Planar | 平面工艺 | APH18N20D | 盘 | 2500 |  |  | AP丝印 | TO252-3L | 暂无产能 | 暂无产能 | Y | 18 | 200 | 20 | / | 1 | 1.6 | 3 | 120 | 150 | — | —
N | Single | Planar | 平面工艺 | APH18N20HD | 盘 | 2500 |  |  | AP丝印 | TO252-3L | 正常出货 | 大批量出货 | Y | 18 | 200 | 20 | / | 2 | 3 | 4 | 120 | 150 | — | —
N | Single | Planar | 平面工艺 | APH640P | 管 | 50 |  |  | APM丝印 | TO220-3L | 正常出货 | 大批量出货 | Y | 18 | 200 | 20 | / | 2 | 3 | 4 | 120 | 150 | — | —
N | Single | Planar | 平面工艺 | APH18N20T | 盘 | 800 |  |  | APM丝印 | TO263-3L | 暂未量产 | 暂未量产 | Y | 18 | 200 | 20 | / | 2 | 3 | 4 | 120 | 150 | — | —
N | Single | Planar | 平面工艺 | APH18N20Y | 管 | 80 |  |  | APM丝印 | TO251-3L | 正常出货 | 小批量出货 | Y | 18 | 200 | 20 | / | 2 | 3.5 | 4 | 120 | 150 | — | —
N | Single | Trench | 沟槽工艺 | APH30N20D | 盘 | 2500 |  |  | AP丝印 | TO252-3L | 正常出货 | 大批量出货 | N | 30 | 200 | 20 | / | 1.2 | 1.5 | 2.5 | 65 | 75 | 85 | 100
N | Single | Planar | 平面工艺 | APH30N20P | 管 | 50 |  |  | APM丝印 | TO220-3L | 正常出货 | 小批量样品 | Y | 30 | 200 | 20 | / | 2 | 3 | 4 | 100 | 130 | — | —
N | Single | Planar | 平面工艺 | APH34N20P | 管 | 50 |  |  | APM丝印 | TO220-3L | 正常出货 | 大批量出货 | Y | 34 | 200 | 20 | / | 2 | — | 4 | 60 | 85 | — | —
N | Single | Trench | 平面工艺 | APH40N20T | 盘 | 800 |  |  | APM丝印 | TO263-3L | 正常出货 | 小批量出货 | Y | 40 | 200 | 20 | / | 2 | 3 | 4 | 50 | 65 | — | —
N | Single | Trench | 平面工艺 | APH40N20F | 管 | 50 |  |  | APM丝印 | TO220F-3L | 正常出货 | 小批量出货 | Y | 40 | 200 | 20 | / | 2 | 3 | 4 | 50 | 65 | — | —
N | Single | Trench | 平面工艺 | APH40N20P | 管 | 50 |  |  | APM丝印 | TO220-3L | 正常出货 | 大批量出货 | Y | 40 | 200 | 20 | / | 2 | 3 | 4 | 50 | 65 | — | —
N | Single | Trench | 平面工艺 | APH40N20MP | 管 | 30 |  |  | APM丝印 | TO247-3L PLUS | 正常出货 | 小批量样品 | Y | 40 | 200 | 20 | / | 2 | — | 4 | 60 | 80 | — | —
N | Single | Planar | 平面工艺 | APH50N20MP | 管 | 30 |  | Y | APM丝印 | TO247-3L | 正常出货 | 大批量出货 | Y | 40 | 200 | 20 | / | 2 | — | 4 | 50 | 60 | — | —
N | Single | Planar | 平面工艺 | APH70N20MP | 管 | 30 |  | Y | APM丝印 | TO247-3L | 正常出货 | 大批量出货 | Y | 70 | 200 | 20 | / | 2 | 3 | 4 | 30 | 38 | — | —
N | Single | Trench | 沟槽工艺 | APH75N20P | 管 | 50 |  | Y | APM丝印 | TO220-3L | 正常出货 | 小批量样品 | Y | 75 | 200 | 20 | / | 3.6 | — | 5 | 17 | 20 | — | —
N | Single | Trench | 沟槽工艺 | APH75N20T | 盘 | 800 |  | Y | APM丝印 | TO263-3L | 正常出货 | 小批量样品 | Y | 75 | 200 | 20 | / | 3.6 | — | 5 | 17 | 20 | — | —
N | Single | Trench | 沟槽工艺 | APH100N20MP | 管 | 30 |  | Y | APM丝印 | TO247-3L | 正常出货 | 小批量样品 | Y | 100 | 200 | 20 | / | 3.6 | 4.5 | 5 | 17 | 20 | — | —
N | Single | Planar | 平面工艺 | APH130N20MP | 管 | 30 |  | Y | APM丝印 | TO247-3L | 正常出货 | 大批量出货 | Y | 130 | 200 | 20 | / | 2 | 3 | 4 | 18 | 23 | — | —
N | Single | Trench | 沟槽工艺 | APH150N20MP | 管 | 30 |  | Y | APM丝印 | TO247-3L | 暂未量产 | 暂未量产 | Y | 150 | 200 | 20 | / | 3.6 | 4.3 | 5 | 8.5 | 10 | — | —
N | Single | Planar | 平面工艺 | APH17N25D | 盘 | 2500 |  |  | APM丝印 | TO252-3L | 正常出货 | 小批量样品 | Y | 17 | 250 | 20 | / | 1 | 2.1 | 3 | 87 | 120 | 93 | 140
N | Single | Planar | 平面工艺 | APH17N25P | 管 | 50 |  |  | APM丝印 | TO220-3L | 正常出货 | 小批量样品 | Y | 17 | 250 | 20 | / | 1 | 2.1 | 3 | 87 | 120 | 93 | 140
N | Single | Planar | 平面工艺 | APH40N25P | 管 | 50 |  |  | APM丝印 | TO220-3L | 正常出货 | 小批量样品 | Y | 40 | 250 | 20 | / | 2 | 3.1 | 4 | 105 | 130
N | Single | Planar | 平面工艺 | APH40N25T | 盘 | 800 |  |  | APM丝印 | TO263-3L | 正常出货 | 小批量样品 | Y | 40 | 250 | 20 | / | 2 | 3.1 | 4 | 105 | 130
N | Single | Planar | 平面工艺 | APH40N25MP | 管 | 30 |  |  | APM丝印 | TO247-3L | 正常出货 | 小批量样品 | Y | 40 | 250 | 20 | / | 2 | 3.1 | 4 | 105 | 130
N | Single | Planar | 平面工艺 | APH50N25P | 管 | 50 |  |  | APM丝印 | TO220-3L | 正常出货 | 小批量样品 | Y | 50 | 250 | 20 | / | 2 | 3.1 | 4 | 70 | 85 | — | —
N | Single | Planar | 平面工艺 | APH50N25T | 盘 | 800 |  |  | APM丝印 | TO263-3L | 正常出货 | 小批量样品 | Y | 50 | 250 | 20 | / | 2 | 3.1 | 4 | 70 | 85 | — | —
N | Single | Planar | 平面工艺 | APH50N25MP | 管 | 30 |  |  | APM丝印 | TO247-3L | 正常出货 | 小批量样品 | Y | 50 | 250 | 20 | / | 2 | 3.1 | 4 | 70 | 85 | — | —
N | Single | Trench | 沟槽工艺 | APH60N25P | 管 | 50 |  | Y | APM丝印 | TO220-3L | 正常出货 | 小批量样品 | Y | 60 | 250 | 20 | / | 3.6 | 4.1 | 5 | 28 | 33 | — | —
N | Single | Trench | 沟槽工艺 | APH60N25T | 盘 | 800 |  | Y | APM丝印 | TO263-3L | 正常出货 | 小批量样品 | Y | 60 | 250 | 20 | / | 3.6 | 4.1 | 5 | 28 | 33 | — | —
N | Single | Planar | 平面工艺 | APH90N25MP | 管 | 30 |  |  | APM丝印 | TO247-3L | 正常出货 | 小批量样品 | Y | 90 | 250 | 20 | / | 2 | 3.1 | 4 | 30 | 40
N | Single | Trench | 沟槽工艺 | APH100N25MP | 管 | 30 |  | Y | APM丝印 | TO247-3L | 正常出货 | 小批量样品 | Y | 100 | 250 | 20 | / | 3.6 | 4.1 | 5 | 28 | 33 | — | —
N | Single | Trench | 沟槽工艺 | APH120N25MP | 管 | 30 |  | Y | APM丝印 | TO247-3L | 暂未量产 | 暂未量产 | Y | 120 | 250 | 20 | / | 3.6 | 4.1 | 5 | 15 | 18 | — | —
N | Single | Planar | 平面工艺 | APH2N30MI | 盘 | 3000 |  |  | 编码丝印 | SOT23-3L | 正常出货 | 小批量样品 | Y | 2 | 300 | 20 | / | 2 | 3.1 | 4 | 3000 | 4000 | — | —
N | Single | Planar | 平面工艺 | APH3N30H | 包 | 4000 |  |  | AP丝印 | TO-92-3L | 正常出货 | 小批量样品 | Y | 3 | 300 | 20 | / | 2 | 3 | 4 | 1700 | 2200 | — | —
N | Single | Planar | 平面工艺 | APH5N30D | 盘 | 2500 |  |  | AP丝印 | TO252-3L | 正常出货 | 大批量出货 | Y | 5 | 300 | 20 | / | 2 | 3.5 | 4 | 1200 | 1500 | — | —
N | Single | Planar | 平面工艺 | APH70N30MP | 管 | 30 |  |  | APM丝印 | TO247-3L | 正常出货 | 小批量样品 | Y | 70 | 300 | 20 | / | 2 | 3.1 | 4 | 56 | 68 | — | —
N | Single | Planar | 平面工艺 | APH100N30MP | 管 | 30 |  |  | APM丝印 | TO247-3L | 正常出货 | 小批量样品 | Y | 100 | 300 | 20 | / | 2 | 3.1 | 4 | 32 | 40 | — | —
N | Single | Planar | 平面工艺 | APH5N40D | 盘 | 2500 |  |  | APM丝印 | TO252-3L | 正常出货 | 大批量出货 | Y | 5 | 400 | 20 | / | 2 | 3.5 | 4 | 1200 | 1500 | — | —
N | Single | Planar | 平面工艺 | APH6N40D | 盘 | 2500 |  |  | APM丝印 | TO252-3L | 正常出货 | 大批量出货 | Y | 6 | 400 | 20 | / | 2 | 3.5 | 4 | 800 | 1000 | — | —
N | Single | Planar | 平面工艺 | APH7N40D | 盘 | 2500 |  |  | APM丝印 | TO252-3L | 暂未量产 | 暂未量产 | N | 7 | 400 | 20 | / | 2 | 3 | 4 | 700 | 1000 | — | —
N | Single | Planar | 平面工艺 | APH10N40D | 管 | 50 |  |  | APM丝印 | TO220-3L | 暂未量产 | 暂未量产 | N | 10 | 400 | 20 | / | 2 | 3 | 4 | 430 | 540 | — | —
N | Single | Planar | 平面工艺 | APH10N40F | 管 | 50 |  |  | APM丝印 | TO220F-3L | 暂未量产 | 暂未量产 | N | 10 | 400 | 20 | / | 2 | 3 | 4 | 430 | 540 | — | —
N | Single | Planar | 平面工艺 | APH10N40P | 管 | 50 |  |  | APM丝印 | TO220-3L | 暂未量产 | 暂未量产 | N | 10 | 400 | 20 | / | 2 | 3 | 4 | 430 | 540 | — | —
N | Single | Planar | 平面工艺 | APH12N40D | 盘 | 2500 |  |  | APM丝印 | TO252-3L | 正常出货 | 小批量样品 | Y | 12 | 400 | 20 | / | 2 | 3 | 4 | 430 | 540 | — | —
N | Single | Planar | 平面工艺 | APH12N40P | 管 | 50 |  |  | APM丝印 | TO220-3L | 正常出货 | 小批量样品 | Y | 12 | 400 | 20 | / | 2 | 3 | 4 | 430 | 540 | — | —
N | Single | Planar | 平面工艺 | APH3N50D | 盘 | 2500 |  |  | APM丝印 | TO252-3L | 正常出货 | 小批量样品 | Y | 3 | 500 | 30 | / | 2 | 3 | 4 | 2400 | 3000 | — | —
N | Single | Planar | 平面工艺 | APH5N50BD | 盘 | 2500 |  |  | APM丝印 | TO252-3L | 正常出货 | 大批量出货 | Y | 4.8 | 500 | 30 | / | 2 | 3 | 4 | 2400 | 3000 | — | —
N | Single | Planar | 平面工艺 | APH5N50D | 盘 | 2500 |  |  | APM丝印 | TO252-3L | 正常出货 | 大批量出货 | Y | 5 | 500 | 30 | / | 2 | 3 | 4 | 1350 | 1500 | — | —
N | Single | Planar | 平面工艺 | APH5N50P | 管 | 50 |  |  | APM丝印 | TO220-3L | 正常出货 | 大批量出货 | Y | 5 | 500 | 30 | / | 2 | 3 | 4 | 1350 | 1500 | — | —
N | Single | Planar | 平面工艺 | APH5N50F | 管 | 50 |  |  | APM丝印 | TO220F-3L | 正常出货 | 小批量样品 | Y | 5 | 500 | 30 | / | 3 | — | 4 | 1000 | 1200 | — | —
N | Single | Planar | 平面工艺 | APH5N50D-L | 盘 | 2500 |  |  | APM丝印 | TO252-3L | 暂无产能 | 小批量样品 | Y | 5 | 500 | 30 | / | 2 | 3 | 4 | 1500 | 1800 | — | —
N | Single | Planar | 平面工艺 | APH7N50D | 盘 | 2500 |  |  | APM丝印 | TO252-3L | 正常出货 | 小批量样品 | Y | 7 | 500 | 30 | / | 2 | — | 4 | 1200 | 1500 | — | —
N | Single | Planar | 平面工艺 | APH9N50D | 盘 | 1000 |  |  | APM丝印 | TO252-3L | 正常出货 | 小批量样品 | Y | 9 | 500 | 30 | / | 2 | — | 4 | 630 | 720 | — | —
N | Single | Planar | 平面工艺 | APH9N50F | 盘 | 1000 |  |  | APM丝印 | TO220F-3L | 正常出货 | 小批量样品 | Y | 9 | 500 | 30 | / | 2 | — | 4 | 630 | 720 | — | —
N | Single | Planar | 平面工艺 | APH9N50P | 管 | 50 |  |  | APM丝印 | TO220-3L | 正常出货 | 小批量样品 | Y | 9 | 500 | 30 | / | 2 | — | 4 | 630 | 720 | — | —
N | Single | Planar | 平面工艺 | APH13N50F | 管 | 50 |  |  | APM丝印 | TO220F-3L | 正常出货 | 小批量样品 | Y | 13 | 500 | 30 | / | 2 | 3 | 4 | 420 | 500 | — | —
N | Single | Planar | 平面工艺 | APH13N50P | 管 | 50 |  |  | APM丝印 | TO220-3L | 正常出货 | 小批量样品 | Y | 13 | 500 | 30 | / | 2 | 3 | 4 | 420 | 500 | — | —
N | Single | Planar | 平面工艺 | APH16N50P | 管 | 50 |  |  | APM丝印 | TO220-3L | 正常出货 | 小批量样品 | Y | 16 | 500 | 30 | / | 2 | 3 | 4 | 320 | 400 | — | —
N | Single | Planar | 平面工艺 | APH16N50F | 管 | 50 |  |  | APM丝印 | TO220F-3L | 正常出货 | 小批量样品 | Y | 16 | 500 | 30 | / | 2 | 3 | 4 | 320 | 400 | — | —
N | Single | Planar | 平面工艺 | APH18N50F | 管 | 50 |  |  | APM丝印 | TO220F-3L | 正常出货 | 小批量样品 | Y | 18 | 500 | 30 | / | 2 | 3 | 4 | 280 | 350 | — | —
N | Single | Planar | 平面工艺 | APH18N50P | 管 | 50 |  |  | APM丝印 | TO220-3L | 正常出货 | 小批量样品 | Y | 18 | 500 | 30 | / | 2 | 3 | 4 | 280 | 350 | — | —
N | Single | Planar | 平面工艺 | APH20N50F | 管 | 50 |  |  | APM丝印 | TO220F-3L | 正常出货 | 小批量样品 | Y | 20 | 500 | 30 | / | 2 | 3.2 | 4 | 230 | 300 | — | —
N | Single | Planar | 平面工艺 | APH20N50P | 管 | 50 |  |  | APM丝印 | TO220-3L | 正常出货 | 小批量样品 | Y | 20 | 500 | 30 | / | 2 | 3.2 | 4 | 230 | 300 | — | —
N | Single | Planar | 平面工艺 | APH20N50MP | 管 | 30 |  |  | APM丝印 | TO247-3L | 暂未量产 | 暂未量产 | Y | 20 | 500 | 30 | / | 2 | 3.2 | 4 | 230 | 300 | — | —
N | Single | Planar | 平面工艺 | APH24N50F | 管 | 50 |  |  | APM丝印 | TO220F-3L | 正常出货 | 小批量样品 | Y | 25 | 500 | 30 | / | 3 | — | 4 | 200 | 260 | — | —
N | Single | Planar | 平面工艺 | APH25N50MP | 管 | 30 |  |  | APM丝印 | TO247-3L | 暂未量产 | 暂未量产 | Y | 25 | 500 | 30 | / | 3 | — | 4 | 210 | 260 | — | —
N | Single | Planar | 平面工艺 | APH28N50MP | 管 | 30 |  |  | APM丝印 | TO247-3L | 正常出货 | 小批量样品 | Y | 28 | 500 | 30 | / | 3 | — | 4 | 170 | 200 | — | —
N | Single | Depletion | 耗尽型 | APHD03N60AI | 盘 | 3000 |  |  | 编码丝印 | SOT23L | 暂未量产 | 暂未量产 | Y | 0.03 | 600 | 30 | 300 | -2.7 | -1.8 | -1 | 400000 | 800000 | 350000 | 700000
N | Single | Planar | 平面工艺 | APH1N60MSI | 盘 | 3000 |  |  | AP丝印 | SOT223-3L | 正常出货 | 小批量样品 | Y | 1 | 600 | 30 | / | 2 | — | 4 | 8500 | 11000 | — | —
N | Single | Planar | 平面工艺 | APH2N60D | 盘 | 2500 |  |  | AP丝印 | TO252-3L | 暂未量产 | 暂未量产 | Y | 2 | 600 | 30 | / | 2 | 3 | 4 | 4000 | 5000 | — | —
N | Single | Planar | 平面工艺 | APH2N60F | 管 | 50 |  |  | APM丝印 | TO220F-3L | 暂未量产 | 暂未量产 | Y | 2 | 600 | 30 | / | 2 | 3 | 4 | 4000 | 5000 | — | —
N | Single | Planar | 平面工艺 | APH2N60P | 管 | 50 |  |  | APM丝印 | TO220-3L | 暂未量产 | 暂未量产 | Y | 2 | 600 | 30 | / | 2 | 3 | 4 | 4000 | 5000 | — | —
N | Single | Planar | 平面工艺 | APH4N60D | 盘 | 2500 |  |  | AP丝印 | TO252-3L | 暂未量产 | 暂未量产 | Y | 4 | 600 | 30 | / | 2 | 3 | 4 | 1900 | 2300 | — | —
N | Single | Planar | 平面工艺 | APH4N60F | 管 | 50 |  |  | APM丝印 | TO220F-3L | 暂未量产 | 暂未量产 | Y | 4 | 600 | 30 | / | 2 | 3 | 4 | 1900 | 2300 | — | —
N | Single | Planar | 平面工艺 | APH4N60P | 管 | 50 |  |  | APM丝印 | TO220-3L | 暂未量产 | 暂未量产 | Y | 4 | 600 | 30 | / | 2 | 3 | 4 | 1900 | 2300 | — | —
N | Single | Planar | 平面工艺 | APH7N60D | 盘 | 2500 |  |  | AP丝印 | TO252-3L | 暂未量产 | 暂未量产 | Y | 7 | 600 | 30 | / | 2 | 3 | 4 | 1200 | 1400 | — | —
N | Single | Planar | 平面工艺 | APH7N60F | 管 | 50 |  |  | APM丝印 | TO220F-3L | 暂未量产 | 暂未量产 | Y | 7 | 600 | 30 | / | 2 | 3 | 4 | 900 | 1100 | — | —
N | Single | Planar | 平面工艺 | APH7N60P | 管 | 50 |  |  | APM丝印 | TO220-3L | 暂未量产 | 暂未量产 | Y | 7 | 600 | 30 | / | 2 | 3 | 4 | 900 | 1100 | — | —
N | Single | Planar | 平面工艺 | APH10N60F | 管 | 50 |  |  | APM丝印 | TO220F-3L | 暂未量产 | 暂未量产 | Y | 10 | 600 | 30 | / | 2 | 3 | 4 | 750 | 900 | — | —
N | Single | Planar | 平面工艺 | APH10N60P | 管 | 50 |  |  | APM丝印 | TO220-3L | 暂未量产 | 暂未量产 | Y | 10 | 600 | 30 | / | 2 | 3 | 4 | 750 | 900 | — | —
N | Single | Planar | 平面工艺 | APH12N60F | 管 | 50 |  |  | APM丝印 | TO220F-3L | 暂未量产 | 暂未量产 | Y | 12 | 600 | 30 | / | 2 | 3 | 4 | 550 | 780 | — | —
N | Single | Planar | 平面工艺 | APH12N60P | 管 | 50 |  |  | APM丝印 | TO220-3L | 暂未量产 | 暂未量产 | Y | 12 | 600 | 30 | / | 2 | 3 | 4 | 550 | 780 | — | —
N | Single | Planar | 平面工艺 | APH15N60F | 管 | 50 |  |  | APM丝印 | TO220F-3L | 暂未量产 | 暂未量产 | Y | 15 | 600 | 30 | / | 2 | 3 | 4 | 450 | 650 | — | —
N | Single | Planar | 平面工艺 | APH15N60P | 管 | 50 |  |  | APM丝印 | TO220-3L | 暂未量产 | 暂未量产 | Y | 15 | 600 | 30 | / | 2 | 3 | 4 | 450 | 650 | — | —
N | Single | Planar | 平面工艺 | APH20N60F | 管 | 50 |  |  | APM丝印 | TO220F-3L | 暂未量产 | 暂未量产 | Y | 20 | 600 | 30 | / | 2 | 3 | 4 | 350 | 550 | — | —
N | Single | Planar | 平面工艺 | APH20N60P | 管 | 50 |  |  | APM丝印 | TO220-3L | 暂未量产 | 暂未量产 | Y | 20 | 600 | 30 | / | 2 | 3 | 4 | 350 | 550 | — | —
N | Single | Planar | 平面工艺 | APHJ25N60F | 管 | 50 |  |  | APM丝印 | TO220F-3L | 暂未量产 | 暂未量产 | Y | 25 | 600 | 30 | / | 2 | 3 | 4 | 120 | 150 | — | —
N | Single | Planar | 平面工艺 | APHJ25N60P | 管 | 50 |  |  | APM丝印 | TO220-3L | 暂未量产 | 暂未量产 | Y | 25 | 600 | 30 | / | 2 | 3 | 4 | 120 | 150 | — | —
N | Single | Planar | 平面工艺 | APHJ30N60MP | 管 | 30 |  |  | APM丝印 | TO247-3L | 暂未量产 | 暂未量产 | Y | 30 | 600 | 30 | / | 2 | 3 | 4 | 85 | 110 | — | —
N | Single | Planar | 平面工艺 | APHJ40N60MP | 管 | 30 |  |  | APM丝印 | TO247-3L | 暂未量产 | 暂未量产 | Y | 40 | 600 | 30 | / | 3 | — | 4 | 85 | 96 | — | —
N | Single | Planar | 平面工艺 | APHJ60N60MP | 管 | 30 |  |  | APM丝印 | TO247-3L | 暂未量产 | 暂未量产 | Y | 60 | 600 | 30 | / | 2 | 3 | 4 | 55 | 62 | — | —
N | Single | super juction | 超结多层外延 | APHJ290N60MP | 管 | 30 |  |  | APM丝印 | TO247-3L | 暂未量产 | 暂未量产 | Y | 290 | 650 | 30 | / | 4 | — | 5 | 26 | 30 | — | —
N | Single | Planar | 平面工艺 | APH1N65H | 包 | 4000 |  |  | AP丝印 | TO-92-3L | 暂未量产 | 暂未量产 | Y | 1 | 650 | 30 | / | 2 | 3 | 4 | 7000 | 9000 | — | —
N | Single | Planar | 平面工艺 | APH1N65D | 盘 | 2500 |  |  | AP丝印 | TO252-3L | 暂未量产 | 暂未量产 | Y | 1 | 650 | 30 | / | 2 | 3 | 4 | 7000 | 9000 | — | —
N | Single | Planar | 平面工艺 | APH2N65D | 盘 | 2500 |  |  | AP丝印 | TO252-3L | 暂未量产 | 暂未量产 | Y | 2 | 650 | 30 | / | 3 | — | 4 | 4000 | 4800 | — | —
N | Single | Planar | 平面工艺 | APH2N65F | 管 | 50 |  |  | APM丝印 | TO220F-3L | 暂未量产 | 暂未量产 | Y | 2 | 650 | 30 | / | 2 | 3 | 4 | 4000 | 5000 | — | —
N | Single | Planar | 平面工艺 | APH2N65P | 管 | 50 |  |  | APM丝印 | TO220-3L | 暂未量产 | 暂未量产 | Y | 2 | 650 | 30 | / | 2 | 3 | 4 | 4000 | 5000 | — | —
N | Single | Planar | 平面工艺 | APH4N65D | 盘 | 2500 |  |  | AP丝印 | TO252-3L | 正常出货 | 大批量出货 | Y | 4 | 650 | 30 | / | 2 | — | 4 | 2000 | 2400 | — | —
N | Single | Planar | 平面工艺 | APH4N65P | 管 | 50 |  |  | APM丝印 | TO220-3L | 暂未量产 | 暂未量产 | Y | 4 | 650 | 30 | / | 2 | — | 4 | 2000 | 2400 | — | —
N | Single | Planar | 平面工艺 | APH4N65F | 管 | 50 |  |  | APM丝印 | TO220F-3L | 暂未量产 | 暂未量产 | Y | 4 | 650 | 30 | / | 2 | — | 4 | 2000 | 2400 | — | —
N | Single | Planar | 平面工艺 | APH7N65D | 盘 | 2500 |  |  | AP丝印 | TO252-3L | 正常出货 | 大批量出货 | Y | 7 | 650 | 30 | / | 2 | — | 4 | 1000 | 12000 | — | —
N | Single | Planar | 平面工艺 | APH7N65F | 管 | 50 |  |  | APM丝印 | TO220F-3L | 正常出货 | 大批量出货 | Y | 7 | 650 | 30 | / | 2 | — | 4 | 1000 | 12000 | — | —
N | Single | Planar | 平面工艺 | APH7N65P | 管 | 50 |  |  | APM丝印 | TO220-3L | 暂未量产 | 暂未量产 | Y | 7 | 650 | 30 | / | 2 | — | 4 | 1000 | 12000 | — | —
N | Single | super juction | 超结工艺 | APHJ4N60D | 盘 | 2500 |  |  | AP丝印 | TO252-3L | 暂未量产 | 暂未量产 | Y | 7 | 650 | 30 | / | 2 | 3 | 4 | 1000 | 1200 | — | —
N | Single | super juction | 超结工艺 | APHJ4N60F | 管 | 50 |  |  | APM丝印 | TO220F-3L | 暂未量产 | 暂未量产 | Y | 7 | 650 | 30 | / | 2 | 3 | 4 | 1000 | 1200 | — | —
N | Single | super juction | 超结工艺 | APHJ4N60P | 管 | 50 |  |  | APM丝印 | TO220-3L | 暂未量产 | 暂未量产 | Y | 7 | 650 | 30 | / | 2 | 3 | 4 | 1000 | 1200 | — | —
N | Single | super juction | 超结工艺 | APHJ4N65D | 盘 | 2500 |  |  | AP丝印 | TO252-3L | 暂未量产 | 暂未量产 | Y | 7 | 650 | 30 | / | 2 | 3 | 4 | 1000 | 1200 | — | —
N | Single | super juction | 超结工艺 | APHJ4N65F | 管 | 50 |  |  | APM丝印 | TO220F-3L | 暂未量产 | 暂未量产 | Y | 7 | 650 | 30 | / | 2 | 3 | 4 | 1000 | 1200 | — | —
N | Single | super juction | 超结工艺 | APHJ4N65P | 管 | 50 |  |  | APM丝印 | TO220-3L | 暂未量产 | 暂未量产 | Y | 7 | 650 | 30 | / | 2 | 3 | 4 | 1000 | 1200 | — | —
N | Single | super juction | 超结工艺 | APHJ7N60D | 盘 | 2500 |  |  | AP丝印 | TO252-3L | 正常出货 | 小批量样品 | Y | 7 | 650 | 30 | / | 2.5 | 3 | 4.5 | 1100 |  | — | —
N | Single | super juction | 超结工艺 | APHJ7N60F | 管 | 50 |  |  | APM丝印 | TO220F-3L | 暂未量产 | 暂未量产 | Y | 7 | 650 | 30 | / | 2 | 3 | 4 | 600 | 670 | — | —
N | Single | super juction | 超结工艺 | APHJ7N60P | 管 | 50 |  |  | APM丝印 | TO220-3L | 暂未量产 | 暂未量产 | Y | 7 | 650 | 30 | / | 2 | 3 | 4 | 600 | 670 | — | —
N | Single | super juction | 超结工艺 | APHJ7N65D | 盘 | 2500 |  |  | AP丝印 | TO252-3L | 正常出货 | 小批量样品 | Y | 7 | 650 | 30 | / | 2 | 3 | 4 | 600 | 670 | — | —
N | Single | super juction | 超结工艺 | APHJ7N65F | 管 | 50 |  |  | APM丝印 | TO220F-3L | 暂未量产 | 暂未量产 | Y | 7 | 650 | 30 | / | 2 | 3 | 4 | 1000 | 1100 | — | —
N | Single | super juction | 超结工艺 | APHJ7N65P | 管 | 50 |  |  | APM丝印 | TO220-3L | 暂未量产 | 暂未量产 | Y | 7 | 650 | 30 | / | 2 | 3 | 4 | 1000 | 1100 | — | —
N | Single | super juction | 超结工艺 | APHJ10N65D | 盘 | 2500 |  |  | APM丝印 | TO252-3L | 暂未量产 | 大批量出货 | Y | 7 | 650 | 30 | / | 2 | 3 | 4 | 890 | 980 | — | —
N | Single | super juction | 超结工艺 | APHJ10N65F | 管 | 50 |  |  | APM丝印 | TO220F-3L | 暂未量产 | 大批量出货 | Y | 7 | 650 | 30 | / | 2 | 3 | 4 | 890 | 980 | — | —
N | Single | Planar | 平面工艺 | APH10N65F | 管 | 50 |  |  | APM丝印 | TO220F-3L | 正常出货 | 小批量出货 | Y | 10 | 650 | 30 | / | 2 | — | 4 | 750 | 900 | — | —
N | Single | Planar | 平面工艺 | APH10N65P | 管 | 50 |  |  | APM丝印 | TO220-3L | 暂未量产 | 暂未量产 | Y | 10 | 650 | 30 | / | 2 | 3 | 4 | 750 | 900 | — | —
N | Single | Planar | 平面工艺 | APH12N65F | 管 | 50 |  |  | APM丝印 | TO220F-3L | 正常出货 | 小批量出货 | Y | 12 | 650 | 30 | / | 2 | 3.5 | 4 | 600 | 720 | — | —
N | Single | Planar | 平面工艺 | APH12N65P | 管 | 50 |  |  | APM丝印 | TO220-3L | 正常出货 | 小批量出货 | Y | 12 | 650 | 30 | / | 2 | 3.5 | 4 | 600 | 720 | — | —
N | Single | super juction | 超结工艺 | APHJ14N65F | 管 | 50 |  |  | APM丝印 | TO220F-3L | 正常出货 | 大批量出货 | Y | 14 | 650 | 30 | / | 2.5 | 3.3 | 4.5 | 560 | 650 | — | —
N | Single | super juction | 超结工艺 | APHJ14N65D | 盘 | 2500 |  |  | APM丝印 | TO252-3L | 正常出货 | 大批量出货 | Y | 14 | 650 | 30 | / | 2.5 | 3.3 | 4.5 | 560 | 650 | — | —
N | Single | Planar | 平面工艺 | APH15N65F | 管 | 50 |  |  | APM丝印 | TO220F-3L | 暂未量产 | 暂未量产 | Y | 15 | 650 | 30 | / | 2 | 3 | 4 | 560 | 650 | — | —
N | Single | Planar | 平面工艺 | APH15N65P | 管 | 50 |  |  | APM丝印 | TO220-3L | 暂未量产 | 暂未量产 | Y | 15 | 650 | 30 | / | 2 | 3 | 4 | 560 | 650 | — | —
N | Single | super juction | 超结工艺 | APHJ15N70F | 管 | 50 |  |  | APM丝印 | TO220F-3L | 暂未量产 | 暂未量产 | N | 15 | 650 | 30 | / | 3.5 | — | 4.5 | 180 | 220 | — | —
N | Single | Planar | 平面工艺 | APH20N65F | 管 | 50 |  |  | APM丝印 | TO220F-3L | 暂未量产 | 暂未量产 | Y | 20 | 650 | 30 | / | 2 | 3 | 4 | 280 | 350 | — | —
N | Single | Planar | 平面工艺 | APH20N65P | 管 | 50 |  |  | APM丝印 | TO220-3L | 暂未量产 | 暂未量产 | Y | 20 | 650 | 30 | / | 2 | 3 | 4 | 280 | 350 | — | —
N | Single | Planar | 平面工艺 | APH20N65MP | 管 | 30 |  |  | APM丝印 | TO247-3L | 暂未量产 | 暂未量产 | Y | 20 | 650 | 30 | / | 2 | 3 | 4 | 280 | 350 | — | —
N | Single | super juction | 超结工艺 | APHJ20N65MP | 管 | 30 |  |  | APM丝印 | TO247-3L | 暂未量产 | 暂未量产 | N | 20 | 650 | 30 | / | 2 | — | 4 | 160 | 200 | — | —
N | Single | super juction | 超结工艺 | APHJ20N65P | 管 | 50 |  |  | APM丝印 | TO220-3L | 暂未量产 | 暂未量产 | N | 20 | 650 | 30 | / | 2 | — | 4 | 160 | 200 | — | —
N | Single | super juction | 超结工艺 | APHJ25N65F | 管 | 50 |  |  | APM丝印 | TO220F-3L | 暂未量产 | 暂未量产 | Y | 25 | 650 | 30 | / | 2 | 3 | 4 | 120 | 150 | — | —
N | Single | super juction | 超结工艺 | APHJ25N65P | 管 | 50 |  |  | APM丝印 | TO220-3L | 暂未量产 | 暂未量产 | Y | 25 | 650 | 30 | / | 2 | 3 | 4 | 120 | 150 | — | —
N | Single | super juction | 超结工艺 | APHJ30N65MP | 管 | 30 |  |  | APM丝印 | TO247-3L | 暂未量产 | 暂未量产 | Y | 30 | 650 | 30 | / | 3.5 | — | 4.5 | 90 | 99 | — | —
N | Single | super juction | 超结工艺 | APHJ30N65D | 盘 | 2500 |  |  | APM丝印 | TO252-3L | 正常出货 | 小批量样品 | Y | 30 | 650 | 30 | / | 2.5 | 3.3 | 4.5 | 280 | 340 | — | —
N | Single | super juction | 超结工艺 | APHJ30N65T | 盘 | 800 |  |  | APM丝印 | TO263-3L | 正常出货 | 小批量样品 | Y | 30 | 650 | 30 | / | 2.5 | 3.3 | 4.5 | 280 | 340 | — | —
N | Single | super juction | 超结工艺 | APHJ30N65F | 管 | 50 |  |  | APM丝印 | TO220F-3L | 正常出货 | 小批量样品 | Y | 30 | 650 | 30 | / | 2.5 | 3.3 | 4.5 | 280 | 340 | — | —
N | Single | super juction | 超结工艺 | APHJ30N65P | 管 | 50 |  |  | APM丝印 | TO220-3L | 正常出货 | 小批量样品 | Y | 30 | 650 | 30 | / | 2.5 | 3.3 | 4.5 | 280 | 340 | — | —
N | Single | super juction | 超结工艺 | APHJ40N65MP | 管 | 30 |  |  | APM丝印 | TO247-3L | 暂未量产 | 暂未量产 | Y | 40 | 650 | 30 | / | 2 | 3 | 4 | 80 | 92 | — | —
N | Single | super juction | 超结工艺 | APHJ47N65MP | 管 | 30 |  |  | APM丝印 | TO247-3L | 正常出货 | 小批量出货 | Y | 47 | 650 | 30 | / | 3 | 4 | 5 | 60 | 72 | — | —
N | Single | super juction | 超结工艺 | APHJ50N65D | 盘 | 2500 |  |  | APM丝印 | TO252-3L | 正常出货 | 小批量样品 | Y | 50 | 650 | 30 | / | 2.5 | 3.3 | 4.5 | 150 | 190 | — | —
N | Single | super juction | 超结工艺 | APHJ50N65F | 管 | 50 |  |  | APM丝印 | TO220F-3L | 正常出货 | 小批量样品 | Y | 50 | 650 | 30 | / | 2.5 | 3.3 | 4.5 | 150 | 190 | — | —
N | Single | super juction | 超结工艺 | APHJ50N65P | 管 | 50 |  |  | APM丝印 | TO220-3L | 正常出货 | 小批量样品 | Y | 50 | 650 | 30 | / | 2.5 | 3.3 | 4.5 | 150 | 190 | — | —
N | Single | super juction | 超结工艺 | APHJ50N65T | 盘 | 800 |  |  | APM丝印 | TO263-3L | 正常出货 | 小批量样品 | Y | 50 | 650 | 30 | / | 2.5 | 3.3 | 4.5 | 150 | 190 | — | —
N | Single | super juction | 超结工艺 | APHJ50N65MP | 管 | 50 |  |  | APM丝印 | TO247-3L | 正常出货 | 小批量样品 | Y | 50 | 650 | 30 | / | 2.5 | 3.3 | 4.5 | 150 | 190 | — | —
N | Single | super juction | 超结工艺 | APHJ60N65MP | 管 | 30 |  |  | APM丝印 | TO247-3L | 暂未量产 | 暂未量产 | Y | 60 | 650 | 30 | / | 2 | 3 | 4 | 55 | 62 | — | —
N | Single | super juction | 超结多层外延 | APHJ230N65MP | 管 | 30 |  |  | APM丝印 | TO247-3L | 暂未量产 | 暂未量产 | Y | 70 | 650 | 30 | / | 4 | — | 5 | 38 | 41 | — | —
N | Single | Planar | 平面工艺 | APH4N80F | 管 | 50 |  |  | APM丝印 | TO220F-3L | 暂未量产 | 暂未量产 | Y | 4 | 800 | 30 | / | 2.5 | — | 4.5 | — | 2500 | — | —
N | Single | Planar | 平面工艺 | APH4N80P | 管 | 50 |  |  | APM丝印 | TO220-3L | 暂未量产 | 暂未量产 | Y | 4 | 800 | 30 | / | 2.5 | — | 4.5 | — | 2500 | — | —
N | Single | super juction | 超结工艺 | APHJ6N80D | 盘 | 2500 |  |  | APM丝印 | TO252-3L | 暂未量产 | 暂未量产 | Y | 6 | 800 | 30 | / | 2.5 | 3.5 | 4.5 | 800 | 900 | — | —
N | Single | super juction | 超结工艺 | APHJ6N80Y | 管 | 80 |  |  | APM丝印 | TO251-3L | 正常出货 | 小批量样品 | Y | 6 | 800 | 30 | / | 2.5 | 3.5 | 4.5 | 800 | 900 | — | —
N | Single | Planar | 平面工艺 | APH7N80P | 管 | 50 |  |  | APM丝印 | TO220-3L | 暂未量产 | 暂未量产 | Y | 6 | 800 | 30 | / | 2.5 | — | 4.5 | — | 1500 | — | —
N | Single | Planar | 平面工艺 | APH7N80F | 管 | 50 |  |  | APM丝印 | TO220F-3L | 暂未量产 | 暂未量产 | Y | 6 | 800 | 30 | / | 2.5 | — | 4.5 | — | 1500 | — | —
N | Single | super juction | 超结工艺 | APHJ12N80F | 管 | 50 |  |  | APM丝印 | TO220F-3L | 暂未量产 | 暂未量产 | Y | 12 | 800 | 30 | / | 2.5 | 3.5 | 4.5 | 800 | 900 | — | —
N | Single | Planar | 平面工艺 | APH3N90F | 管 | 50 |  |  | APM丝印 | TO220F-3L | 暂未量产 | 暂未量产 | Y | 3 | 900 | 30 | / | 2 | — | 4 | — | 4800 | — | —
N | Single | Planar | 平面工艺 | APH3N90P | 管 | 50 |  |  | APM丝印 | TO220-3L | 暂未量产 | 暂未量产 | Y | 3 | 900 | 30 | / | 2 | — | 4 | — | 4800 | — | —
N | Single | Planar | 平面工艺 | APH4N90F | 管 | 50 |  |  | APM丝印 | TO220F-3L | 暂未量产 | 暂未量产 | Y | 4 | 900 | 30 | / | 2 | 3 | 4 | 2600 | 3200 | — | —
N | Single | Planar | 平面工艺 | APH4N90P | 管 | 50 |  |  | APM丝印 | TO220F-3L | 暂未量产 | 暂未量产 | Y | 4 | 900 | 30 | / | 2 | 3 | 4 | 2600 | 3200 | — | —
N | Single | Planar | 平面工艺 | APH9N90F | 管 | 50 |  |  | APM丝印 | TO220F-3L | 暂未量产 | 暂未量产 | Y | 9 | 900 | 30 | / | 2 | 3 | 4 | 920 | 1000 | — | —
N | Single | Planar | 平面工艺 | APH9N90P | 管 | 50 |  |  | APM丝印 | TO220-3L | 暂未量产 | 暂未量产 | Y | 9 | 900 | 30 | / | 2 | 3 | 4 | 920 | 1000 | — | —
N | Single | Planar | 平面工艺 | APH9N90MP | 管 | 30 |  |  | APM丝印 | TO247-3L | 正常出货 | 小批量样品 | Y | 9 | 900 | 30 | / | 2 | 3 | 4 | 920 | 1000 | — | —
N | Single | Planar | 平面工艺 | APH2N100D | 盘 | 2500 |  |  | APM丝印 | TO252-3L | 正常出货 | 小批量样品 | Y | 2 | 1000 | 30 | / | 2 | 3 | 4 | 6000 | 7200 | — | —
N | Single | Planar | 平面工艺 | APH3N100D | 盘 | 2500 |  |  | APM丝印 | TO252-3L | 暂未量产 | 暂未量产 | Y | 2 | 1000 | 30 | / | 2 | 3 | 4 | 4600 | 5500 | — | —
N | Single | Planar | 平面工艺 | APH5N100F | 管 | 50 |  |  | APM丝印 | TO220F-3L | 暂未量产 | 暂未量产 | Y | 2 | 1000 | 30 | / | 2 | 3 | 4 | 1600 | 2000 | — | —
N | Single | Planar | 平面工艺 | APH5N100P | 管 | 50 |  |  | APM丝印 | TO220-3L | 暂未量产 | 暂未量产 | Y | 2 | 1000 | 30 | / | 2 | 3 | 4 | 1600 | 2000 | — | —
N | Single | Planar | 平面工艺 | APH5N100T | 盘 | 800 |  |  | APM丝印 | TO263-3L | 暂未量产 | 暂未量产 | Y | 2 | 1000 | 30 | / | 2 | 3 | 4 | 1600 | 2000 | — | —
P | Single | Trench | 沟槽工艺 | APH2311BI | 盘 | 3000 |  |  | 编码丝印 | SOT23L | 正常出货 | 小批量出货 | Y | -6.2 | -12 | 12 | / | -0.4 | -0.65 | -1 | — | — | 26 | 32 | [14 empty] | IRLML6401TRPBF/SI2333CDS/DMP1045U-7/AS2333/CJ2333/ RZR025P01TL/FDN306P
P | Single | Trench | 沟槽工艺 | APH2311AI | 盘 | 3000 |  |  | 编码丝印 | SOT23L | 正常出货 | 大批量出货 | Y | -8.1 | -12 | 12 | / | -0.5 | -0.65 | -1 | 18 | 24 | 20 | 26 | [14 empty] | IRLML6401TRPBF/SI2333CDS/DMP1045U-7/AS2333/CJ2333/ RZR025P01TL/FDN306P
P | Single | Trench | 沟槽工艺 | APH2311MI | 盘 | 3000 |  |  | 编码丝印 | SOT23-3L | 正常出货 | 大批量出货 | Y | -7 | -12 | 12 | / | -0.5 | -0.65 | -1 | — | — | 19 | 24 | [14 empty] | IRLML6401TRPBF/SI2333CDS/DMP1045U-7/AS2333/CJ2333/ RZR025P01TL/FDN306P
P | Single | Trench | 沟槽工艺 | APH2313MI | 盘 | 3000 |  |  | 编码丝印 | SOT23-3L | 正常出货 | 小批量样品 | Y | -8 | -12 | 12 | / | -0.4 | -0.7 | -1 | — | — | 16 | 20 | [14 empty] | IRLML6401TRPBF/SI2333CDS/DMP1045U-7/AS2333/CJ2333/ RZR025P01TL/FDN306P/ WPM1483-3/TR
P | Single | Trench | 沟槽工艺 | APH2315MI | 盘 | 3000 |  |  | 编码丝印 | SOT23-3L | 暂未量产 | 暂未量产 | Y | -10 | -12 | 12 | / | -0.5 | -0.6 | -1.2 | — | — | 12 | 18 | [14 empty] | IRLML6401TRPBF/SI2333CDS/DMP1045U-7/AS2333/CJ2333/ RZR025P01TL/FDN306P/ WPM1483-3/TR
P | Single | Trench | 沟槽工艺 | APH16P01BF | 盘 | 3000 |  |  | AP丝印 | QFN2*2-6L | 正常出货 | 小批量样品 | Y | -16 | -12 | 12 | / | -0.4 | — | -1 | — | — | 14.4 | 18 | [14 empty] | HSCB1216/YJQ1216A/CJM1216/SE1216/PDB1216E/NCE1216/KI005PDFN
P | Single | Trench | 沟槽工艺 | APH20P01BF | 盘 | 3000 |  |  | AP丝印 | QFN2*2-6L | 正常出货 | 大批量出货 | Y | -20 | -12 | 12 | / | -0.5 | -0.65 | -1 | 12 | 18 | 14 | 23 | [14 empty] | HSCB1216/YJQ1216A/CJM1216/SE1216/PDB1216E/NCE1216
P | Single | Trench | 沟槽工艺 | APH20P01DF | 盘 | 5000 |  |  | AP丝印 | PDFN3*3-8L | 暂未量产 | 暂未量产 | Y | -20 | -12 | 12 | / | -0.5 | -0.6 | -1.2 | — | — | 15 | 18
P | Single | Trench | 沟槽工艺 | APH30P01DF | 盘 | 5000 |  |  | AP丝印 | PDFN3*3-8L | 暂未量产 | 暂未量产 | Y | -30 | -12 | 12 | / | -0.5 | -0.6 | -1.2 | — | — | 5.8 | 7.2
P | Single | Trench | 沟槽工艺 | APH70P01NF | 盘 | 5000 |  |  | APM丝印 | PDFN5*6-8L | 正常出货 | 大批量出货 | Y | -70 | -12 | 12 | / | -0.5 | -0.6 | -1.2 | — | — | 4.8 | 6 | [14 empty] | NCE20P70G
P | Single | Trench | 沟槽工艺 | APH80P01D | 盘 | 2500 |  |  | APM丝印 | TO252-3L | 停产 | 停产 | Y | -80 | -12 | 12 | / | -0.5 | -0.6 | -1.2 | — | — | 4.8 | 6
P | Single | Trench | 沟槽工艺 | APH80P01NF | 盘 | 5000 |  |  | APM丝印 | PDFN5*6-8L | 正常出货 | 小批量样品 | Y | -80 | -15 | 12 | / | -0.4 | -0.6 | -1 | — | — | 3.5 | 4.5 | [14 empty] | NCE20P70G
P | Single | Trench | 沟槽工艺 | APH90P01D | 盘 | 2500 |  |  | APM丝印 | TO252-3L | 正常出货 | 大批量出货 | Y | -90 | -12 | 12 | / | -0.4 | -0.6 | -1 | — | — | 3.5 | 4.5 | [14 empty] | JMT55P02/JMT50P02
P | Single | Trench | 沟槽工艺 | APH90P01NF | 盘 | 5000 |  |  | APM丝印 | PDFN5*6-8L | 停产 | 停产 | Y | -90 | -12 | 12 | / | -0.5 | -0.6 | -1.2 | — | — | 2.5 | 3.5
P | Single | Trench | 沟槽工艺 | APH100P01D | 盘 | 2500 |  |  | APM丝印 | TO252-3L | 暂未量产 | 暂未量产 | Y | -100 | -12 | 12 | / | -0.5 | -0.6 | -1 | — | — | 2.7 | 3.5
P | Single | Trench | 沟槽工艺 | APH100P01NF | 盘 | 5000 |  |  | APM丝印 | PDFN5*6-8L | 暂未量产 | 暂未量产 | Y | -100 | -12 | 12 | / | -0.5 | -0.6 | -1.2 | — | — | 3.5 | 4.5
P | Single | Trench | 沟槽工艺 | APH2301BI | 盘 | 3000 |  |  | 编码丝印 | SOT23L | 正常出货 | 大批量出货 | Y | -2.3 | -20 | 12 | / | -0.5 | -0.7 | -1.2 | — | — | 135 | 165
P | Single | Trench | 沟槽工艺 | APH2301AI | 盘 | 3000 |  |  | 编码丝印 | SOT23L | 正常出货 | 大批量出货 | Y | -3.3 | -20 | 12 | / | -0.5 | -0.7 | -1.2 | — | — | 55 | 80
P | Single | Trench | 沟槽工艺 | APH2303AI | 盘 | 3000 |  |  | 编码丝印 | SOT23L | 暂未量产 | 暂未量产 | Y | -3.8 | -20 | 12 | / | -0.5 | -0.7 | -1.2 | — | — | 44 | 50
P | Single | Trench | 沟槽工艺 | APH3415AI | 盘 | 3000 |  |  | 编码丝印 | SOT23L | 正常出货 | 大批量出货 | Y | -4.2 | -20 | 12 | 3200 | -0.3 | — | -1 | — | — | 37 | 43
P | Single | Trench | 沟槽工艺 | APH3415BI | 盘 | 3000 |  |  | 编码丝印 | SOT23L | 正常出货 | 大批量出货 | Y | -4.5 | -20 | 12 | 2500 | -0.4 | -0.7 | -0.1 | — | — | 31 | 40
P | Single | Trench | 沟槽工艺 | APH3415MI | 盘 | 3000 |  |  | 编码丝印 | SOT23-3L | 正常出货 | 小批量出货 | Y | -5 | -20 | 12 | 3200 | -0.5 | -0.7 | -1.2 | — | — | 35 | 42
P | Single | Trench | 沟槽工艺 | APH2305BI | 盘 | 3000 |  |  | 编码丝印 | SOT23L | 正常出货 | 小批量出货 | Y | -4.2 | -20 | 12 | / | -0.5 | -0.69 | -1.2 | — | — | 43 | 50
P | Single | Trench | 沟槽工艺 | APH2305AI | 盘 | 3000 |  |  | 编码丝印 | SOT23L | 正常出货 | 大批量出货 | Y | -4.9 | -20 | 12 | / | -0.5 | -0.7 | -1.2 | — | — | 32 | 38
P | Single | Trench | 沟槽工艺 | APH2305MI | 盘 | 3000 |  |  | 编码丝印 | SOT23-3L | 正常出货 | 大批量出货 | Y | -4.9 | -20 | 12 | / | -0.4 | — | -1 | — | — | 32 | 38
P | Single | Trench | 沟槽工艺 | APH2307AI | 盘 | 3000 |  |  | 编码丝印 | SOT23L | 正常出货 | 大批量出货 | Y | -7 | -20 | 12 | / | -0.5 | -0.7 | -1.2 | — | — | 20 | 25
P | Single | Trench | 沟槽工艺 | APH2307MI | 盘 | 3000 |  |  | 编码丝印 | SOT23-3L | 正常出货 | 大批量出货 | Y | -7 | -20 | 12 | / | -0.4 | -0.7 | -0.1 | — | — | 16 | 21
P | Single | Trench | 沟槽工艺 | APH2309MI | 盘 | 3000 |  |  | 编码丝印 | SOT23-3L | 暂未量产 | 暂未量产 | Y | -8 | -20 | 12 | / | -0.5 | -0.7 | -1.2 | — | — | 12 | 18
P | Single | Trench | 沟槽工艺 | APH16P02S | 盘 | 3000 |  |  | AP丝印 | SOP-8L | 正常出货 | 大批量出货 | Y | -16 | -20 | 12 | / | -0.5 | -0.6 | -1.2 | — | — | 14 | 20
P | Single | Trench | 沟槽工艺 | APH20P02SI | 盘 | 3000 |  |  | AP丝印 | SOT89-3L | 正常出货 | 大批量出货 | Y | -20 | -20 | 12 | / | -0.4 | — | -1 | — | — | 32 | 38
P | Single | Trench | 沟槽工艺 | APH20P02D | 盘 | 2500 |  |  | APM丝印 | TO252-3L | 正常出货 | 小批量样品 | Y | -20 | -20 | 12 | / | -0.4 | -0.7 | -1 | — | — | 18 | 25
P | Single | Trench | 沟槽工艺 | APH20P02BF | 盘 | 3000 |  |  | AP丝印 | QFN2*2-6L | 正常出货 | 小批量出货 | Y | -20 | -20 | 12 | / | -0.4 | -0.6 | -1 | — | — | 12 | 18
P | Single | Trench | 沟槽工艺 | APH20P02DF | 盘 | 5000 |  |  | AP丝印 | PDFN3*3-8L | 停产 | 停产 | Y | -20 | -20 | 12 | / | -0.3 | -0.6 | -1 | — | — | 6.5 | 9
P | Single | Trench | 沟槽工艺 | APH30P02DF | 盘 | 5000 |  |  | AP丝印 | PDFN3*3-8L | 正常出货 | 大批量出货 | Y | -30 | -20 | 12 | / | -0.5 | -0.6 | -1.2 | — | — | 16 | 20
P | Single | Trench | 沟槽工艺 | APH30P02BF | 盘 | 3000 |  |  | AP丝印 | QFN2*2-6L | 正常出货 | 大批量出货 | Y | -30 | -20 | 12 | / | -0.5 | -0.6 | -1.2 | — | — | 9.5 | 12
P | Single | Trench | 沟槽工艺 | APH40P02DF | 盘 | 5000 |  |  | AP丝印 | PDFN3*3-8L | 正常出货 | 小批量样品 | Y | -40 | -20 | 12 | / | -0.4 | -0.65 | -1 | — | — | 8 | 12
P | Single | Trench | 沟槽工艺 | APH40P02D | 盘 | 2500 |  |  | APM丝印 | TO252-3L | 正常出货 | 大批量出货 | Y | -40 | -20 | 12 | / | -0.5 | -0.6 | -1.2 | — | — | 12 | 20
P | Single | Trench | 沟槽工艺 | APH50P02D | 盘 | 2500 |  |  | APM丝印 | TO252-3L | 暂未量产 | 暂未量产 | Y | -50 | -20 | 12 | / | -0.5 | -0.7 | -1.2 | — | — | 12 | 15
P | Single | Trench | 沟槽工艺 | APH50P02DF | 盘 | 5000 |  |  | AP丝印 | PDFN3*3-8L | 正常出货 | 大批量出货 | Y | -50 | -20 | 12 | / | -0.3 | -0.6 | -1 | — | — | 6.8 | 9
P | Single | Trench | 沟槽工艺 | APH60P02D | 盘 | 2500 |  |  | APM丝印 | TO252-3L | 正常出货 | 大批量出货 | Y | -60 | -20 | 12 | / | -0.4 | -0.65 | -1 | — | — | 8 | 12
P | Single | Trench | 沟槽工艺 | APH70P02D | 盘 | 2500 |  |  | APM丝印 | TO252-3L | 正常出货 | 大批量出货 | Y | -70 | -20 | 12 | / | -0.3 | -0.6 | -1 | — | — | 6.5 | 9
P | Single | Trench | 沟槽工艺 | APH70P02NF | 盘 | 5000 |  |  | AP丝印 | PDFN5*6-8L | 正常出货 | 大批量出货 | Y | -70 | -20 | 12 | / | -0.3 | -0.6 | -1 | — | — | 6.8 | 9
P | Single | Trench | 沟槽工艺 | APH80P02DF | 盘 | 5000 |  |  | AP丝印 | PDFN3*3-8L | 正常出货 | 小批量出货 | Y | -80 | -20 | 12 | / | -0.45 | -0.6 | -1 | — | — | 4.8 | 6
P | Single | Trench | 沟槽工艺 | APH80P02NF | 盘 | 5000 |  |  | APM丝印 | PDFN5*6-8L | 暂未量产 | 暂未量产 | Y | -80 | -20 | 12 | / | -0.4 | -0.6 | -1 | — | — | 4.8 | 6
P | Single | Trench | 沟槽工艺 | APH100P02D | 盘 | 2500 |  |  | APM丝印 | TO252-3L | 正常出货 | 小批量出货 | Y | -100 | -20 | 12 | / | -0.45 | -0.65 | -1.2 | — | — | 4.5 | 6.5
P | Single | Trench | 沟槽工艺 | APH100P02NF | 盘 | 5000 |  |  | APM丝印 | PDFN5*6-8L | 正常出货 | 小批量样品 | Y | -100 | -20 | 12 | / | -0.45 | -0.65 | -1.2 | — | — | 2.1 | 2.7
P | Single | Trench | 沟槽工艺 | APH150P02NF | 盘 | 5000 |  |  | APM丝印 | PDFN5*6-8L | 正常出货 | 小批量样品 | Y | -150 | -20 | 12 | / | -0.45 | -0.65 | -1.2 | — | — | 1.3 | 2
P | Single | Trench | 沟槽工艺 | APH3401BI | 盘 | 3000 |  |  | 编码丝印 | SOT23L | 正常出货 | 大批量出货 | Y | -4.2 | -30 | 12 | / | -0.5 | -0.9 | -1.5 | 45 | 55 | 53 | 68
P | Single | Trench | 沟槽工艺 | APH3401AI | 盘 | 3000 |  |  | 编码丝印 | SOT23L | 正常出货 | 大批量出货 | Y | -4.8 | -30 | 12 | / | 0.5 | -1 | -1.5 | 40 | 50 | 45 | 55
P | Single | Trench | 沟槽工艺 | APH3401MI-L | 盘 | 3000 |  |  | 编码丝印 | SOT23L | 正常出货 | 大批量出货 | Y | -4.2 | -30 | 12 | / | -0.5 | -0.9 | -1.5 | 45 | 55 | 53 | 68
P | Single | Trench | 沟槽工艺 | APH3401MI | 盘 | 3000 |  |  | 编码丝印 | SOT23-3L | 正常出货 | 大批量出货 | Y | -4.8 | -30 | 12 | / | 0.5 | -1 | -1.5 | 40 | 50 | 45 | 55
P | Single | Trench | 沟槽工艺 | APH3407AI | 盘 | 3000 |  |  | 编码丝印 | SOT23L | 正常出货 | 大批量出货 | Y | -4.8 | -30 | 20 | / | -1.2 | -1.6 | -2.5 | 42 | 65 | 54 | 65
P | Single | Trench | 沟槽工艺 | APH3407MI | 盘 | 3000 |  |  | 编码丝印 | SOT23-3L | 正常出货 | 大批量出货 | Y | -4.8 | -30 | 20 | / | -1.1 | -1.5 | -2.5 | 42 | 52 | 54 | 65
P | Single | Trench | 沟槽工艺 | APH3409AI | 盘 | 3000 |  |  | 编码丝印 | SOT23-3L | 暂未量产 | 暂未量产 | Y | -8 | -30 | 20 | / | -1.2 | -1.5 | -2.5 | 23 | 30 | 33 | 40
P | Single | Trench | 沟槽工艺 | APH3409MI | 盘 | 3000 |  |  | 编码丝印 | SOT23-3L | 正常出货 | 小批量出货 | Y | -8 | -30 | 20 | / | -1.2 | -1.5 | -2.5 | 23 | 30 | 33 | 40
P | Single | Trench | 沟槽工艺 | APH6P03SI | 盘 | 3000 |  |  | AP丝印 | SOT89-3L | 正常出货 | 小批量出货 | Y | -6 | -30 | 20 | / | -1 | -1.6 | -2.5 | 40 | 55 | 65 | 90
P | Single | Trench | 沟槽工艺 | APH9435A | 盘 | 3000 |  |  | AP丝印 | SOP-8L | 正常出货 | 大批量出货 | Y | -6 | -30 | 20 | / | -1 | -1.6 | -2.5 | 43 | 60 | 65 | 90
P | Single | Trench | 沟槽工艺 | APH10P03S | 盘 | 3000 |  |  | AP丝印 | SOP-8L | 正常出货 | 大批量出货 | Y | -10 | -30 | 20 | / | -1.2 | -1.5 | -2.5 | 18 | 24 | 25 | 30
P | Single | Trench | 沟槽工艺 | APH10P03SI | 盘 | 3000 |  |  | AP丝印 | SOT89-3L | 正常出货 | 大批量出货 | Y | -10 | -30 | 20 | / | -1.2 | -1.5 | -2.5 | 18 | 24 | 25 | 30
P | Single | Trench | 沟槽工艺 | APH4435B | 盘 | 3000 |  |  | AP丝印 | SOP-8L | 正常出货 | 大批量出货 | Y | -9.3 | -30 | 20 | / | -1.2 | -1.5 | -2.5 | 16 | 20 | 25 | 30
P | Single | Trench | 沟槽工艺 | APH4435A | 盘 | 3000 |  |  | AP丝印 | SOP-8L | 正常出货 | 大批量出货 | Y | -10.5 | -30 | 20 | / | -1 | -1.6 | -2.5 | 12 | 16 | 18 | 24
P | Single | Trench | 沟槽工艺 | APH4407B | 盘 | 3000 |  |  | AP丝印 | SOP-8L | 正常出货 | 大批量出货 | Y | -11.3 | -30 | 20 | / | -1 | -1.5 | -2.5 | 11.5 | 16 | 16 | 25
P | Single | Trench | 沟槽工艺 | APH4407A | 盘 | 3000 |  |  | AP丝印 | SOP-8L | 正常出货 | 大批量出货 | Y | -12 | -30 | 20 | / | -1 | -1.6 | -2.5 | 10 | 13 | 16 | 20
P | Single | Trench | 沟槽工艺 | APH4409A | 盘 | 3000 |  |  | AP丝印 | SOP-8L | 正常出货 | 大批量出货 | Y | -14 | -30 | 20 | / | -1.2 | — | -2.5 | — | 8.7 | — | 13.5
P | Single | Trench | 沟槽工艺 | APH20P03S | 盘 | 3000 |  |  | APM丝印 | SOP-8L | 正在投产 | 小批量样品 | Y | -20 | -30 | 20 | / | -1.2 | — | -2.5 | 5.6 | 7.2 | 9.5 | 12
P | Single | Trench | 沟槽工艺 | APH30P03S | 盘 | 3000 |  |  | AP丝印 | SOP-8L | 正在投产 | 小批量样品 | Y | -30 | -30 | 20 | / | -1.2 | -1.5 | -2.5 | 4.5 | 5 | 6.5 | 7.5
P | Single | Trench | 沟槽工艺 | APH40P03S | 盘 | 3000 |  |  | APM丝印 | SOP-8L | 正在投产 | 小批量样品 | Y | -40 | -30 | 20 | / | -1 | -1.7 | -2.5 | 2.5 | 3.2 | 4 | 5.2
P | Single | Trench | 沟槽工艺 | APH15P03D | 盘 | 2500 |  |  | APM丝印 | TO252-3L | 暂未量产 | 暂未量产 | Y | -15 | -30 | 20 | / | -1.2 | -1.5 | -2.5 | 47 | 65 | 60 | 85
P | Single | Trench | 沟槽工艺 | APH20P03D | 盘 | 2500 |  |  | APM丝印 | TO252-3L | 正常出货 | 大批量出货 | Y | -20 | -30 | 20 | / | -1.2 | — | -2.5 | 38 | 42 | 65 | 78
P | Single | Trench | 沟槽工艺 | APH20P03DF | 盘 | 5000 |  |  | AP丝印 | PDFN3*3-8L | 正常出货 | 小批量样品 | Y | -20 | -30 | 20 | / | -1.2 | -1.7 | -2.5 | 18.8 | 25 | 30.5 | 40
P | Single | Trench | 沟槽工艺 | APH30P03D | 盘 | 2500 |  |  | APM丝印 | TO252-3L | 正常出货 | 大批量出货 | Y | -30 | -30 | 20 | / | -1 | — | -2.5 | 18 | 20 | 25 | 32
P | Single | Trench | 沟槽工艺 | APH30P03DF | 盘 | 5000 |  |  | AP丝印 | PDFN3*3-8L | 正常出货 | 大批量出货 | Y | -30 | -30 | 25 | / | -1 | -1.4 | -2.5 | 15.5 | 18 | 20.5 | 28
P | Single | Trench | 沟槽工艺 | APH40P03DF | 盘 | 5000 |  |  | AP丝印 | PDFN3*3-8L | 正常出货 | 大批量出货 | Y | -40 | -30 | 20 | / | -1.2 | -1.5 | -2.5 | 10.5 | 16 | 16 | 20
P | Single | Trench | 沟槽工艺 | APH50P03DF | 盘 | 5000 |  |  | AP丝印 | PDFN3*3-8L | 正常出货 | 大批量出货 | Y | -50 | -30 | 20 | / | -1.2 | -1.4 | -2.5 | 8.8 | 13 | 14 | 20
P | Single | Trench | 沟槽工艺 | APH50P03NF | 盘 | 5000 |  |  | APM丝印 | PDFN5*6-8L | 正常出货 | 大批量出货 | Y | -50 | -30 | 20 | / | -1 | -1.7 | -2.5 | 9 | 13 | 14 | 20
P | Single | Trench | 沟槽工艺 | APH50P03D | 盘 | 2500 |  |  | APM丝印 | TO252-3L | 正常出货 | 大批量出货 | Y | -50 | -20 | 20 | / | -1.2 | -1.5 | -2.5 | 11.5 | 16 | 18 | 24
P | Single | Trench | 沟槽工艺 | APH60P03D | 盘 | 2500 |  |  | APM丝印 | TO252-3L | 正常出货 | 大批量出货 | Y | -60 | -30 | 20 | / | -1.2 | -1.6 | -2.5 | 9 | 13 | 13 | 18
P | Single | Trench | 沟槽工艺 | APH60P03DF | 盘 | 5000 |  |  | AP丝印 | PDFN3*3-8L | 停产 | 停产 | Y | -60 | -30 | 20 | / | -1.2 | -1.5 | -2.5 | 6.8 | 8 | 9.3 | 13
P | Single | Trench | 沟槽工艺 | APH70P03P | 管 | 50 |  |  | APM丝印 | TO220-3L | 正常出货 | 小批量样品 | Y | -70 | -30 | 20 | / | -1.2 | — | -2.5 | 8.5 | 13 | 11 | 18
P | Single | Trench | 沟槽工艺 | APH70P03DF | 盘 | 5000 |  |  | AP丝印 | PDFN3*3-8L | 正常出货 | 小批量样品 | Y | -70 | -30 | 20 | / | -1.2 | — | -2.5 | 6 | 7.2 | 9.5 | 12
P | Single | Trench | 沟槽工艺 | APH70P03D | 盘 | 2500 |  |  | APM丝印 | TO252-3L | 正常出货 | 大批量出货 | Y | -70 | -30 | 20 | / | -1.2 | — | -2.5 | 6 | 7.2 | 9.5 | 12
P | Single | Trench | 沟槽工艺 | APH70P03NF | 盘 | 5000 |  |  | APM丝印 | PDFN5*6-8L | 正常出货 | 大批量出货 | Y | -70 | -30 | 20 | / | -1.2 | — | -2.5 | 5.6 | 7.2 | 9.5 | 12
P | Single | Trench | 沟槽工艺 | APH90P03D | 盘 | 2500 |  |  | APM丝印 | TO252-3L | 正常出货 | 大批量出货 | Y | -90 | -30 | 20 | / | -1.2 | -1.4 | -2.5 | 5.2 | 7 | 8 | 11
P | Single | Trench | 沟槽工艺 | APH90P03NF | 盘 | 5000 |  |  | APM丝印 | PDFN5*6-8L | 正常出货 | 大批量出货 | Y | -90 | -30 | 20 | / | -1 | -1.6 | -2.5 | 4.9 | 6.4 | 7.5 | 10.5
P | Single | Trench | 沟槽工艺 | APH100P03D | 盘 | 2500 |  |  | APM丝印 | TO252-3L | 正常出货 | 大批量出货 | Y | -100 | -30 | 20 | / | -1 | -1.6 | -2.5 | 4.9 | 6.4 | 7.5 | 10.5
P | Single | Trench | 沟槽工艺 | APH120P03P | 管 | 1000 |  |  | APM丝印 | TO220-3L | 正常出货 | 大批量出货 | Y | -120 | -30 | 20 | / | -1 | -1.6 | -2.5 | 4.9 | 6.4 | 7.5 | 10.5
P | Single | Trench | 沟槽工艺 | APH120P03T | 盘 | 800 |  |  | APM丝印 | TO263-3L | 正常出货 | 大批量出货 | Y | -120 | -30 | 20 | / | -1 | -1.6 | -2.5 | 4.9 | 6.4 | 7.5 | 10.5
P | Single | Trench | 沟槽工艺 | APH120P03D | 盘 | 2500 |  |  | APM丝印 | TO252-3L | 正常出货 | 大批量出货 | Y | -120 | -30 | 20 | / | -1 | -1.6 | -2.5 | 3.8 | 5.5 | 5.8 | 8.2
P | Single | Trench | 沟槽工艺 | APH120P03NF | 盘 | 5000 |  |  | APM丝印 | PDFN5*6-8L | 正常出货 | 小批量样品 | Y | -120 | -30 | 20 | / | -1 | -1.6 | -2.5 | 3.8 | 5.5 | 5.8 | 8.2
P | Single | Trench | 沟槽工艺 | APH150P03NF | 盘 | 5000 |  |  | APM丝印 | PDFN5*6-8L | 正常出货 | 小批量样品 | Y | -150 | -30 | 20 | / | -1 | -1.7 | -2.5 | 2.5 | 3.2 | 4 | 5.2
P | Single | Trench | 沟槽工艺 | APH150P03P | 管 | 50 |  |  | APM丝印 | TO220-3L | 正常出货 | 小批量样品 | Y | -150 | -30 | 20 | / | -1 | -1.6 | -2.5 | 3.8 | 5.5 | 5.8 | 8.2
P | Single | Trench | 沟槽工艺 | APH150P03T | 盘 | 800 |  |  | APM丝印 | TO263-3L | 正常出货 | 小批量样品 | Y | -150 | -30 | 20 | / | -1 | -1.6 | -2.5 | 3.8 | 5.5 | 5.8 | 8.2
P | Single | Trench | 沟槽工艺 | APH190P03P | 管 | 50 |  |  | APM丝印 | TO220-3L | 正常出货 | 小批量样品 | Y | -190 | -30 | 20 | / | -1 | -1.7 | -2.5 | 2.5 | 3.2 | 4 | 5.2
P | Single | Trench | 沟槽工艺 | APH190P03T | 盘 | 800 |  |  | APM丝印 | TO263-3L | 正常出货 | 小批量样品 | Y | -190 | -30 | 20 | / | -1 | -1.7 | -2.5 | 2.5 | 3.2 | 4 | 5.2
P | Single | Trench | 沟槽工艺 | APH3P04AI | 盘 | 3000 |  |  | 编码丝印 | SOT23L | 正常出货 | 小批量出货 | Y | -3 | -40 | 20 | / | -1 | -1.5 | -2.5 | 62 | 75 | 81 | 100
P | Single | Trench | 沟槽工艺 | APH5P04MI | 盘 | 3000 |  |  | 编码丝印 | SOT23-3L | 正常出货 | 大批量出货 | Y | -5 | -40 | 20 | / | -1 | -1.5 | -2.5 | 65 | 70 | 85 | 100
P | Single | Trench | 沟槽工艺 | APH6P04MI | 盘 | 3000 |  |  | 编码丝印 | SOT23-3L | 停产 | 停产 | Y | -6 | -40 | 20 | / | -1.2 | -1.5 | -2.5 | 35 | 40 | 48 | 65
P | Single | Trench | 沟槽工艺 | APH6P04SI | 盘 | 3000 |  |  | AP丝印 | SOP-8L | 正常出货 | 小批量样品 | Y | -6 | -40 | 20 | / | -1 | -1.5 | -2.5 | 60 | 65 | 85 | 10
P | Single | Trench | 沟槽工艺 | APH6P04S | 盘 | 3000 |  |  | AP丝印 | SOP-8L | 正常出货 | 小批量样品 | Y | -6 | -40 | 20 | / | -1 | -1.5 | -2.5 | 60 | 65 | 85 | 10
P | Single | Trench | 沟槽工艺 | APH8P04MI | 盘 | 3000 |  |  | 编码丝印 | SOT23-3L | 正常出货 | 小批量样品 | Y | -8 | -40 | 20 | / | -1.2 | -1.5 | -2.5 | 38 | 45 | 50 | 65
P | Single | Trench | 沟槽工艺 | APH8P04S | 盘 | 3000 |  |  | AP丝印 | SOP-8L | 正常出货 | 大批量出货 | Y | -8 | -40 | 20 | / | -1.2 | -1.6 | -2.5 | 26 | 32 | 32 | 46
P | Single | Trench | 沟槽工艺 | APH10P04D | 盘 | 2500 |  |  | APM丝印 | TO252-3L | 正常出货 | 小批量样品 | Y | -10 | -40 | 20 | / | -1 | -1.6 | -2.5 | 60 | 65 | 85 | 100
P | Single | Trench | 沟槽工艺 | APH10P04SI | 盘 | 3000 |  |  | APM丝印 | SOT89-3L | 正常出货 | 小批量出货 | Y | -10 | -40 | 20 | / | -1 | -1.6 | -2.5 | 30 | 40 | 45 | 60
P | Single | Trench | 沟槽工艺 | APH12P04S | 盘 | 3000 |  |  | AP丝印 | SOP-8L | 正常出货 | 大批量出货 | Y | -10 | -40 | 20 | / | -1.2 | -1.5 | -2.5 | 15 | 18 | 18 | 20
P | Single | Trench | 沟槽工艺 | APH12P04D | 盘 | 2500 |  |  | APM丝印 | TO252-3L | 停产 | 停产 | Y | -12 | -40 | 20 | / | -1 | -1.6 | -2.5 | 35 | 40 | 48 | 65
P | Single | Trench | 沟槽工艺 | APH15P04S | 盘 | 3000 |  |  | AP丝印 | SOP-8L | 正常出货 | 大批量出货 | Y | -15.8 | -40 | 20 | / | -1 | -1.6 | -2.5 | 11 | 15 | 16 | 20
P | Single | Trench | 沟槽工艺 | APH15P04D | 盘 | 2500 |  |  | AP丝印 | TO252-3L | 即将停产 | 大批量出货 | Y | -15 | -40 | 20 | / | -1 | -1.6 | -2.5 | 27 | 32 | 39 | 46
P | Single | Trench | 沟槽工艺 | APH20P04DF | 盘 | 5000 |  |  | APM丝印 | PDFN3*3-8L | 正常出货 | 小批量出货 | Y | -20 | -40 | 20 | / | -1 | -1.6 | -2.5 | 30 | 40 | 45 | 60
P | Single | Trench | 沟槽工艺 | APH20P04D | 盘 | 2500 |  |  | APM丝印 | TO252-3L | 正常出货 | 小批量出货 | Y | -20 | -40 | 20 | / | -1 | -1.6 | -2.5 | 30 | 40 | 45 | 60
P | Single | Trench | 沟槽工艺 | APH30P04DF | 盘 | 5000 |  |  | APM丝印 | PDFN3*3-8L | 正常出货 | 小批量样品 | Y | -30 | -40 | 20 | / | -1 | -1.6 | -2.5 | 20 | 28 | 25 | 32
P | Single | Trench | 沟槽工艺 | APH30P04D | 盘 | 2500 |  |  | APM丝印 | TO252-3L | 正常出货 | 小批量样品 | Y | -30 | -40 | 20 | / | -1 | -1.6 | -2.5 | 27 | 32 | 39 | 46
P | Single | Trench | 沟槽工艺 | APH40P04D | 盘 | 2500 |  |  | APM丝印 | TO252-3L | 正常出货 | 大批量出货 | Y | -40 | -40 | 20 | / | -1 | -1.6 | -2.5 | 15 | 18 | 18 | 25
P | Single | Trench | 沟槽工艺 | APH40P04DF | 盘 | 5000 |  |  | AP丝印 | PDFN3*3-8L | 正常出货 | 大批量出货 | Y | -40 | -40 | 20 | / | -1 | -1.6 | -2.5 | 15 | 18 | 18 | 25
P | Single | Trench | 沟槽工艺 | APH40P04NF | 盘 | 5000 |  |  | APM丝印 | PDFN5*6-8L | 正常出货 | 大批量出货 | Y | -40 | -40 | 20 | / | -1 | -1.6 | -2.5 | 15 | 18 | 18 | 25
P | Single | Trench | 沟槽工艺 | APH50P04D | 盘 | 2500 |  |  | APM丝印 | TO252-3L | 正常出货 | 大批量出货 | Y | -50 | -40 | 20 | / | -1 | -1.6 | -2.5 | 10.5 | 13 | 15 | 20
P | Single | Trench | 沟槽工艺 | APH50P04DF | 盘 | 5000 |  |  | AP丝印 | PDFN3*3-8L | 正常出货 | 小批量样品 | Y | -50 | -40 | 20 | / | -1.2 | -1.5 | -2.5 | 10.3 | 13 | 17 | 22
P | Single | Trench | 沟槽工艺 | APH50P04NF | 盘 | 5000 |  |  | APM丝印 | PDFN5*6-8L | 正常出货 | 大批量出货 | Y | -50 | -40 | 20 | / | -1 | -1.6 | -2.5 | 10.5 | 13 | 15 | 20
P | Single | Trench | 沟槽工艺 | APH80P04D | 盘 | 2500 |  |  | APM丝印 | TO252-3L | 正常出货 | 小批量出货 | Y | -80 | -40 | 20 | / | -1.2 | -1.8 | -2.5 | 7 | 10 | 9 | 15
P | Single | Trench | 沟槽工艺 | APH80P04NF | 盘 | 5000 |  |  | APM丝印 | PDFN5*6-8L | 正常出货 | 小批量出货 | Y | -80 | -40 | 20 | / | -1.2 | -1.8 | -2.5 | 7 | 10 | 9 | 15
P | Single | Trench | 沟槽工艺 | APH100P04D | 盘 | 2500 |  |  | APM丝印 | TO252-3L | 正常出货 | 小批量出货 | Y | -100 | -40 | 20 | / | -1.2 | -1.8 | -2.5 | 4.6 | 5.8 | 6 | 9
P | Single | Trench | 沟槽工艺 | APH100P04NF | 盘 | 5000 |  |  | APM丝印 | PDFN5*6-8L | 正常出货 | 小批量出货 | Y | -100 | -40 | 20 | / | -1.2 | -1.8 | -2.5 | 4.6 | 5.8 | 6 | 9
P | Single | Trench | 沟槽工艺 | APH120P04P | 管 | 50 |  |  | APM丝印 | TO220-3L | 暂未量产 | 暂未量产 | Y | -120 | -40 | 20 | / | -1.2 | -1.5 | -2.5 | 4 | 6 | 6 | 8
P | Single | Trench | 沟槽工艺 | APH180P04T6 | 盘 | 800 |  |  | APM丝印 | TO263-6L | 暂未量产 | 暂未量产 | Y | -180 | -40 | 20 | / | -1.2 | -1.8 | -2.5 | 2.3 | 3.4 | 3 | 4.5
P | Single | Trench | 沟槽工艺 | APH4P05AI | 盘 | 3000 |  |  | 编码丝印 | SOT23L | 正常出货 | 大批量出货 | Y | -4 | -55 | 20 | / | -1 | -1.6 | -2.5 | 115 | 150 | 135 | 160
P | Single | Trench | 沟槽工艺 | APH4P05MI | 盘 | 3000 |  |  | 编码丝印 | SOT23-3L | 正常出货 | 大批量出货 | Y | -4.2 | -55 | 20 | / | -1 | -1.6 | -2.5 | 110 | 125 | 125 | 155
P | Single | Trench | 沟槽工艺 | APH6P05SI | 盘 | 3000 |  |  | AP丝印 | SOT89-3L | 正常出货 | 大批量出货 | Y | -6.8 | -55 | 20 | / | -1 | -1.6 | -2.5 | 110 | 125 | 125 | 155
P | Single | Trench | 沟槽工艺 | APH6P05MSI | 盘 | 3000 |  |  | AP丝印 | SOT223-3L | 暂未量产 | 暂未量产 | Y | -6.8 | -55 | 20 | / | -1 | -1.6 | -2.5 | 110 | 125 | 125 | 155
P | Single | Trench | 沟槽工艺 | APH12P05D | 盘 | 2500 |  |  | APM丝印 | TO252-3L | 暂未量产 | 暂未量产 | Y | -12 | -55 | 20 | / | -1 | -1.6 | -2.5 | 95 | 120 | 115 | 160
P | Single | Trench | 沟槽工艺 | APH2P06AI | 盘 | 3000 |  |  | 编码丝印 | SOT23L | 暂未量产 | 暂未量产 | Y | -1.8 | -60 | 20 | / | -1.2 | -1.5 | -2.5 | 225 | 300 | 280 | 350
P | Single | Trench | 沟槽工艺 | APH3P06BI | 盘 | 3000 |  |  | 编码丝印 | SOT23L | 正常出货 | 大批量出货 | Y | -2.8 | -60 | 20 | / | -1.2 | -1.5 | -2.5 | 180 | 185 | 180 | 266
P | Single | Trench | 沟槽工艺 | APH3P06BF | 盘 | 3000 |  |  | 编码丝印 | QFN2*2-6L | 正常出货 | 大批量出货 | Y | -2.8 | -60 | 20 | / | -1.2 | -1.5 | -2.5 | 180 | 185 | 180 | 266
P | Single | Trench | 沟槽工艺 | APH3P06AI | 盘 | 3000 |  |  | 编码丝印 | SOT23L | 正常出货 | 大批量出货 | Y | -3 | -60 | 20 | / | -1 | — | -2.5 | 130 | 185 | 158 | 200
P | Single | Trench | 沟槽工艺 | APH3P06MI | 盘 | 3000 |  |  | 编码丝印 | SOT23-3L | 正常出货 | 大批量出货 | Y | -3.8 | -60 | 20 | / | -1 | -1.7 | -2.5 | 125 | 150 | 158 | 200
P | Single | Trench | 沟槽工艺 | APH3P06LI | 盘 | 3000 |  |  | AP丝印 | SOT23-6L | 正常出货 | 大批量出货 | Y | -3.8 | -60 | 20 | / | -1 | -1.7 | -2.5 | 125 | 150 | 158 | 200
P | Single | Trench | 沟槽工艺 | APH5P06MI | 盘 | 3000 |  |  | 编码丝印 | SOT23-3L | 停产 | 停产 | Y | -5 | -60 | 20 | / | -1.2 | -1.5 | -2.5 | 75 | 90 | 100 | 132
P | Single | Trench | 沟槽工艺 | APH5P06MSI | 盘 | 3000 |  |  | AP丝印 | SOT223-3L | 正常出货 | 大批量出货 | Y | -5 | -60 | 20 | / | -1 | -1.7 | -2.5 | 110 | 130 | 140 | 190
P | Single | Trench | 沟槽工艺 | APH6P06MI | 盘 | 3000 |  |  | 编码丝印 | SOT23-3L | 正常出货 | 大批量出货 | Y | -6 | -60 | 20 | / | -1.2 | -1.75 | -2.5 | 80 | 90 | 100 | 115
P | Single | Trench | 沟槽工艺 | APH6P06LI | 盘 | 3000 |  |  | 编码丝印 | SOT23-6L | 正常出货 | 大批量出货 | Y | -6 | -60 | 20 | / | -1.2 | -1.75 | -2.5 | 80 | 90 | 100 | 115
P | Single | Trench | 沟槽工艺 | APH8P06MSI | 盘 | 3000 |  |  | 编码丝印 | SOT223-3L | 正常出货 | 大批量出货 | Y | -8 | -60 | 20 | / | -1.2 | -1.75 | -2.5 | 75 | 100 | 100 | 125
P | Single | Trench | 沟槽工艺 | APH8P06S | 盘 | 3000 |  |  | AP丝印 | SOP-8L | 正常出货 | 大批量出货 | Y | -8 | -60 | 20 | / | -1.2 | -1.5 | -2.5 | 55 | 70 | 64 | 105
P | Single | Trench | 沟槽工艺 | APH10P06MSI | 盘 | 3000 |  |  | AP丝印 | SOT223-3L | 正常出货 | 大批量出货 | Y | -10 | -60 | 20 | / | -1.2 | -1.5 | -2.5 | 55 | 70 | 64 | 105
P | Single | Trench | 沟槽工艺 | APH13P06D | 盘 | 2500 |  |  | AP丝印 | TO252-3L | 正常出货 | 大批量出货 | Y | -13.5 | -60 | 20 | / | -1.2 | -1.75 | -2.5 | 80 | 90 | 100 | 115
P | Single | Trench | 沟槽工艺 | APH13P06Y | 管 | 80 |  |  | APM丝印 | TO251-3L | 正常出货 | 大批量出货 | Y | -13.5 | -60 | 20 | / | -1.2 | -1.75 | -2.5 | 80 | 90 | 100 | 115
P | Single | Trench | 沟槽工艺 | APH13P06S | 盘 | 3000 |  |  | AP丝印 | SOP-8L | 暂未量产 | 暂未量产 | Y | -13 | -60 | 20 | / | -1.2 | -1.5 | -2.5 | 32 | 42 | 44 | 55
P | Single | Trench | 沟槽工艺 | APH15P06DF | 盘 | 5000 |  |  | AP丝印 | PDFN3*3-8L | 正常出货 | 大批量出货 | Y | -15 | -60 | 20 | / | -1.2 | -1.75 | -2.5 | 68 | 80 | 90 | 110
P | Single | Trench | 沟槽工艺 | APH15P06D | 盘 | 2500 |  |  | AP丝印 | TO252-3L | 正常出货 | 大批量出货 | Y | -18.8 | -60 | 20 | / | -1.2 | -1.5 | -2.5 | 53 | 70 | 64 | 105
P | Single | Trench | 沟槽工艺 | APH15P06S | 盘 | 3000 |  |  | AP丝印 | SOP-8L | 正常出货 | 大批量出货 | Y | -15 | -60 | 20 | / | -1.2 | -1.5 | -2.5 | 21 | 28 | 25 | 33
P | Single | Trench | 沟槽工艺 | APH20P06P | 管 | 50 |  |  | AP丝印 | TO220-3L | 正常出货 | 大批量出货 | Y | -20 | -60 | 20 | / | -1.2 | -1.5 | -2.5 | 55 | 70 | 64 | 105
P | Single | Trench | 沟槽工艺 | APH20P06P | 管 | 50 |  |  | AP丝印 | TO263-3L | 暂未量产 | 暂未量产 | Y | -20 | -60 | 20 | / | -1.2 | -1.5 | -2.5 | 55 | 70 | 64 | 105
P | Single | Trench | 沟槽工艺 | APH20P06S | 盘 | 3000 |  |  | AP丝印 | SOP-8L | 暂未量产 | 暂未量产 | Y | -20 | -60 | 20 | / | -1 | — | -2.5 | 22 | 25 | 28 | 33
P | Single | Trench | 沟槽工艺 | APH25P06D | 盘 | 2500 |  |  | APM丝印 | TO252-3L | 正常出货 | 小批量出货 | Y | -25 | -60 | 20 | / | -1.2 | -1.5 | -2.5 | 32 | 42 | 44 | 55
P | Single | Trench | 沟槽工艺 | APH25P06DF | 盘 | 5000 |  |  | AP丝印 | PDFN3*3-8L | 暂未量产 | 暂未量产 | Y | -25 | -60 | 20 | / | -1.2 | -1.5 | -2.5 | 32 | 42 | 44 | 55
P | Single | Trench | 沟槽工艺 | APH25P06NF | 盘 | 5000 |  |  | APM丝印 | PDFN5*6-8L | 暂未量产 | 暂未量产 | Y | -25 | -60 | 20 | / | -1.2 | -1.5 | -2.5 | 32 | 42 | 44 | 55
P | Single | Trench | 沟槽工艺 | APH30P06D | 盘 | 2500 |  |  | AP丝印 | TO252-3L | 正常出货 | 大批量出货 | Y | -30 | -60 | 20 | / | -1 | -1.5 | -2.5 | 21 | 25 | 26 | 33
P | Single | Trench | 沟槽工艺 | APH30P06S | 盘 | 3000 |  |  | AP丝印 | SOP-8L | 暂未量产 | 暂未量产 | Y | -30 | -60 | 20 | / | -1.2 | 1.7 | -2.5 | 9 | 12 | 11 | 15
P | Single | Trench | 沟槽工艺 | APH45P06F | 管 | 50 |  |  | APM丝印 | TO220F-3L | 暂未量产 | 暂未量产 | Y | -45 | -60 | 20 | / | -1 | -1.6 | -2.5 | 20 | 25 | 26 | 33
P | Single | Trench | 沟槽工艺 | APH45P06NF | 盘 | 5000 |  |  | APM丝印 | PDFN5*6-8L | 正常出货 | 小批量出货 | Y | -25 | -60 | 20 | / | -1.2 | -1.5 | -2.5 | 21 | 25 | 25 | 33
P | Single | Trench | 沟槽工艺 | APH45P06P | 管 | 50 |  |  | APM丝印 | TO220-3L | 正常出货 | 小批量出货 | Y | -45 | -60 | 20 | / | -1 | -1.6 | -2.5 | 20 | 25 | 26 | 33
P | Single | Trench | 沟槽工艺 | APH45P06T | 盘 | 800 |  |  | APM丝印 | TO263-3L | 暂未量产 | 暂未量产 | Y | -45 | -60 | 20 | / | -1 | -1.6 | -2.5 | 20 | 25 | 26 | 33
P | Single | Trench | 沟槽工艺 | APH45P06D | 盘 | 2500 |  |  | APM丝印 | TO252-3L | 正常出货 | 小批量出货 | Y | -45 | -60 | 20 | / | -1 | -1.6 | -2.5 | 20 | 25 | 26 | 33
P | Single | Trench | 沟槽工艺 | APH50P06D | 盘 | 2500 |  |  | APM丝印 | TO252-3L | 正常出货 | 小批量出货 | Y | -50 | -60 | 20 | / | -2 | -2.6 | -3.5 | 13 | 18 | — | —
P | Single | Trench | 沟槽工艺 | APH50P06NF | 盘 | 5000 |  |  | APM丝印 | PDFN5*6-8L | 暂未量产 | 暂未量产 | Y | -50 | -60 | 20 | / | -1.2 | -1.5 | -2.5 | 13 | 18 | 25 | 30
P | Single | Trench | 沟槽工艺 | APH50P06P | 管 | 50 |  |  | APM丝印 | TO220-3L | 正常出货 | 小批量出货 | Y | -50 | -60 | 20 | / | -1 | -1.8 | -3 | 13 | 18 | 29 | 35
P | Single | Trench | 沟槽工艺 | APH50P06T | 盘 | 800 |  |  | APM丝印 | TO263-3L | 正常出货 | 小批量样品 | Y | -50 | -60 | 20 | / | -1 | -1.8 | -3 | 13 | 18 | 29 | 35
P | Single | Split gate II | 屏蔽栅第二代 | APH80P06D | 盘 | 2500 |  |  | APM丝印 | TO252-3L | 正常出货 | 大批量出货 | Y | -80 | -60 | 20 | / | -1.2 | -1.8 | -2.5 | 9 | 11 | 12 | 16
P | Single | Split gate II | 屏蔽栅第二代 | APH80P06NF | 盘 | 5000 |  |  | APM丝印 | PDFN5*6-8L | 正常出货 | 小批量样品 | Y | -80 | -60 | 20 | / | -1.2 | -1.8 | -2.5 | 9 | 11 | 12 | 16
P | Single | Split gate II | 屏蔽栅第二代 | APH80P06P | 管 | 50 |  |  | APM丝印 | TO220-3L | 正常出货 | 大批量出货 | Y | -80 | -60 | 20 | / | -1 | -2.1 | -3 | 10 | 12 | 13 | 16
P | Single | Split gate II | 屏蔽栅第二代 | APH80P06T | 盘 | 800 |  |  | APM丝印 | TO263-3L | 正常出货 | 小批量样品 | Y | -80 | -60 | 20 | / | -1 | -2.1 | -3 | 10 | 12 | 13 | 16
P | Single | Trench | 沟槽工艺 | APH100P06P | 管 | 50 |  |  | APM丝印 | TO220-3L | 暂未量产 | 暂未量产 | N | -100 | -60 | 20 | / | -2 | -3 | -4 | 7.5 | 9 | — | —
P | Single | Trench | 沟槽工艺 | APH100P06T | 盘 | 800 |  |  | APM丝印 | TO263-3L | 暂未量产 | 暂未量产 | N | -100 | -60 | 20 | / | -2 | -3 | -4 | 7.5 | 9 | — | —
P | Single | Split gate II | 屏蔽栅第二代 | APH120P06P | 管 | 50 |  |  | APM丝印 | TO220-3L | 正常出货 | 小批量样品 | N | -120 | -60 | 20 | / | -1 | -2 | -3 | 5.5 | 6.5 | 7.5 | 10
P | Single | Split gate II | 屏蔽栅第二代 | APH120P06T | 盘 | 800 |  |  | APM丝印 | TO263-3L | 正常出货 | 小批量样品 | N | -120 | -60 | 20 | / | -1 | -2 | -3 | 5.5 | 6.5 | 7.5 | 10
P | Single | Trench | 沟槽工艺 | APH01P10I | 盘 | 3000 |  |  | 编码丝印 | SOT23L | 正常出货 | 大批量出货 | Y | -0.9 | -100 | 20 | / | -1 | -1.5 | -2.5 | 520 | 650 | 560 | 700
P | Single | Trench | 沟槽工艺 | APH3P10MI | 盘 | 3000 |  |  | 编码丝印 | SOT23-3L | 正常出货 | 大批量出货 | Y | -3 | -100 | 20 | / | -1.2 | -1.9 | -2.5 | 260 | 350 | 320 | 400
P | Single | Trench | 沟槽工艺 | APH3P10S | 盘 | 3000 |  |  | AP丝印 | SOP-8L | 正常出货 | 大批量出货 | Y | -3 | -100 | 20 | / | -1 | -1.5 | -2.5 | 450 | 600 | 560 | 700
P | Single | Trench | 沟槽工艺 | APH5P10SI | 盘 | 3000 |  |  | APM丝印 | SOT89-3L | 正常出货 | 大批量出货 | Y | -5.6 | -100 | 20 | / | -1.2 | -1.8 | -2.5 | 325 | 400 | 320 | 420
P | Single | Trench | 沟槽工艺 | APH8P10MSI | 盘 | 3000 |  |  | APM丝印 | SOT223-3L | 正常出货 | 大批量出货 | Y | -8.2 | -100 | 20 | / | -1.2 | -1.8 | -2.5 | 325 | 400 | 320 | 420
P | Single | Trench | 沟槽工艺 | APH8P10S | 盘 | 3000 |  |  | AP丝印 | SOP-8L | 正常出货 | 大批量出货 | Y | -8 | -100 | 20 | / | -1.2 | -1.8 | -2.5 | 83 | 110 | 95 | 120
P | Single | Trench | 沟槽工艺 | APH10P10D | 盘 | 2500 |  |  | APM丝印 | TO252-3L | 正常出货 | 大批量出货 | Y | -10 | -100 | 20 | / | -1.2 | -1.8 | -2.5 | 325 | 400 | 320 | 420
P | Single | Trench | 沟槽工艺 | APH15P10D | 盘 | 2500 |  |  | APM丝印 | TO252-3L | 正常出货 | 大批量出货 | Y | -15 | -100 | 20 | / | -1.2 | — | -2.5 | 145 | 185 | 170 | 200
P | Single | Trench | 沟槽工艺 | APH15P10Y | 管 | 80 |  |  | APM丝印 | TO251-3L | 正常出货 | 小批量出货 | Y | -15 | -100 | 20 | / | -1 | — | -2.5 | 145 | 185 | 170 | 200
P | Single | Trench | 沟槽工艺 | APH30P10D | 盘 | 2500 |  |  | APM丝印 | TO252-3L | 正常出货 | 大批量出货 | Y | -30 | -100 | 20 | / | -1.2 | -1.7 | -2.5 | 68 | 95 | 78 | 110
P | Single | Trench | 沟槽工艺 | APH30P10P | 管 | 50 |  |  | APM丝印 | TO220-3L | 正常出货 | 大批量出货 | Y | -30 | -100 | 20 | / | -1.2 | -1.5 | -2.5 | 78 | 95 | 86 | 110
P | Single | Trench | 沟槽工艺 | APH30P10NF | 盘 | 5000 |  |  | APM丝印 | PDFN5*6-8L | 正常出货 | 小批量样品 | Y | -30 | -100 | 20 | / | -1 | -1.5 | -3 | 68 | 95 | 78 | 110
P | Single | Trench | 沟槽工艺 | APH40P10D | 盘 | 2500 |  |  | APM丝印 | TO252-3L | 正常出货 | 小批量样品 | Y | -40 | -100 | 20 | / | -1 | -1.6 | -2.5 | 48 | 60 | 65 | 75
P | Single | Trench | 沟槽工艺 | APH40P10P | 管 | 50 |  |  | APM丝印 | TO220-3L | 暂未量产 | 暂未量产 | Y | -40 | -100 | 20 | / | -1 | -1.6 | -2.5 | 48 | 60 | 65 | 75
P | Single | Trench | 沟槽工艺 | APH40P10NF | 盘 | 5000 |  |  | APM丝印 | PDFN5*6-8L | 暂未量产 | 暂未量产 | Y | -40 | -100 | 20 | / | -1 | -1.6 | -2.5 | 48 | 60 | 65 | 75
P | Single | Trench | 沟槽工艺 | APH50P10D | 盘 | 2500 |  |  | APM丝印 | TO252-3L | 正常出货 | 大批量出货 | Y | -50 | -100 | 20 | / | -1 | -1.6 | -2.5 | 40 | 52 | 44 | 62
P | Single | Trench | 沟槽工艺 | APH50P10NF | 盘 | 5000 |  |  | APM丝印 | PDFN5*6-8L | 正常出货 | 大批量出货 | Y | -50 | -100 | 20 | / | -1 | -1.6 | -2.5 | 40 | 52 | 44 | 62
P | Single | Trench | 沟槽工艺 | APH50P10P | 管 | 50 |  |  | APM丝印 | TO220-3L | 正常出货 | 大批量出货 | Y | -50 | -100 | 20 | / | -1.2 | -1.6 | -2.5 | 40 | 52 | 44 | 62
P | Single | Trench | 沟槽工艺 | APH50P10T | 盘 | 800 |  |  | APM丝印 | TO263-3L | 正常出货 | 大批量出货 | Y | -50 | -100 | 20 | / | -1.2 | -1.6 | -2.5 | 40 | 52 | 44 | 62
P | Single | Trench | 沟槽工艺 | APH80P10D | 盘 | 2500 |  |  | APM丝印 | TO252-3L | 正常出货 | 小批量出货 | Y | -80 | -100 | 20 | / | -1 | -1.6 | -2.5 | 19 | 25 | 25 | 30
P | Single | Trench | 沟槽工艺 | APH80P10P | 管 | 50 |  |  | APM丝印 | TO220-3L | 正常出货 | 小批量出货 | Y | -80 | -100 | 20 | / | -1 | -1.6 | -2.5 | 19 | 25 | 25 | 30
P | Single | Trench | 沟槽工艺 | APH80P10T | 盘 | 800 |  |  | APM丝印 | TO263-3L | 正常出货 | 小批量出货 | Y | -80 | -100 | 20 | / | -1 | -1.6 | -2.5 | 19 | 25 | 25 | 30
P | Single | Trench | 沟槽工艺 | APH80P10NF | 盘 | 5000 |  |  | APM丝印 | PDFN5*6-8L | 暂未量产 | 暂未量产 | Y | -80 | -100 | 20 | / | -1 | -1.6 | -2.5 | 19 | 25 | 25 | 30
P | Single | Trench | 沟槽工艺 | APH100P10P | 管 | 50 |  |  | APM丝印 | TO220-3L | 暂未量产 | 暂未量产 |  | -100 | -100 | 20 | / | -2 | -3 | -4 | 16 | 20 | — | —
P | Single | Trench | 沟槽工艺 | APH100P10T | 盘 | 800 |  |  | APM丝印 | TO263-3L | 暂未量产 | 暂未量产 |  | -100 | -100 | 20 | / | -2 | -3 | -4 | 16 | 20 | — | —
P | Single | Trench | 沟槽工艺 | APH2P15LI | 盘 | 3000 |  |  | 编码丝印 | SOT23-6L | 正常出货 | 小批量出货 | Y | -2.7 | -150 | 20 | / | -2 | -3 | -4 | 620 | 780 | 700 | 980
P | Single | Trench | 沟槽工艺 | APH2P15MI | 盘 | 3000 |  |  | 编码丝印 | SOT23-3L | 正常出货 | 小批量出货 | Y | -2.7 | -150 | 20 | / | -2 | -3 | -4 | 620 | 780 | 700 | 980
P | Single | Trench | 沟槽工艺 | APH4P15DF | 盘 | 5000 |  |  | APM丝印 | PDFN3*3-8L | 正常出货 | 小批量出货 | Y | -4 | -150 | 20 | / | -2 | -3 | -4 | 620 | 780 | 700 | 980
P | Single | Trench | 沟槽工艺 | APH7P15D | 盘 | 2500 |  |  | APM丝印 | TO252-3L | 正常出货 | 小批量出货 | Y | -7 | -150 | 20 | / | -2 | -3 | -4 | 620 | 780 | 700 | 980
P | Single | Trench | 沟槽工艺 | APH7P15Y | 管 | 80 |  |  | APM丝印 | TO251-3L | 正常出货 | 小批量出货 | Y | -7 | -150 | 20 | / | -2 | -3 | -4 | 620 | 780 | 700 | 980
P | Single | Planar | 平面工艺 | APH4P20D | 盘 | 2500 |  |  | APM丝印 | TO252-3L | 正常出货 | 小批量样品 | Y | -4 | -200 | 20 | / | -2 | -3.5 | -4 | 1400 | 1700 | — | —
P | Single | Planar | 平面工艺 | APH4P20F | 管 | 50 |  |  | APM丝印 | TO220F-3L | 正常出货 | 小批量样品 | Y | -4 | -200 | 20 | / | -2 | -3.5 | -4 | 1400 | 1500 | — | —
P | Single | Planar | 平面工艺 | APH9P20D | 盘 | 2500 |  |  | APM丝印 | TO252-3L | 正常出货 | 小批量样品 | Y | -9 | -200 | 20 | / | -2 | -3.5 | -4 | 625 | 750 | — | —
P | Single | Planar | 平面工艺 | APH9P20P | 管 | 50 |  |  | APM丝印 | TO220-3L | 正常出货 | 小批量样品 | Y | -9 | -200 | 20 | / | -2 | -3 | -4 | 625 | 750 | — | —
P | Single | Planar | 平面工艺 | APH13P20D | 盘 | 2500 |  |  | APM丝印 | TO252-3L | 正常出货 | 小批量样品 | Y | -13 | -200 | 20 | / | -2 | — | -4 | 340 | 420 | — | —
P | Single | Planar | 平面工艺 | APH13P20P | 管 | 50 |  |  | APM丝印 | TO220-3L | 正常出货 | 小批量样品 | Y | -13 | -200 | 20 | / | -2 | — | -4 | 340 | 420 | — | —
P | Single | Planar | 平面工艺 | APH18P20P | 管 | 50 |  |  | APM丝印 | TO220-3L | 正常出货 | 小批量样品 | Y | -18 | -200 | 20 | / | -2 | -3 | -4 | 230 | 300 | — | —
P | Single | Planar | 平面工艺 | APH03P35MI | 盘 | 3000 |  |  | AP丝印 | SOT23-3L | 正常出货 | 小批量样品 | Y | -0.3 | -350 | 20 | / | -1 | -2 | -3 | 13 | 22 | — | —
N+N | Dual | Trench | 沟槽工艺 | APH8804DF | 盘 | 3000 |  |  | AP丝印 | WQFN3*3-8L | 正常出货 | 小批量样品 | Y | 40+40 | 12 | 8 | 2500 | 0.4 | 0.6 | 1 | — | — | 3.3 | 4.3
N+N | Dual | Trench | 沟槽工艺 | APH9926A | 盘 | 3000 |  |  | AP丝印 | SOP-8L | 正常出货 | 大批量出货 | Y | 6.5+6.5 | 20 | 12 | / | 0.5 | 0.7 | 1.2 | — | — | 20 | 28
N+N | Dual | Trench | 沟槽工艺 | APH9928A | 盘 | 3000 |  |  | AP丝印 | SOP-8L | 正常出货 | 小批量样品 | Y | 10.5+10.5 | 20 | 12 | / | 0.5 | 0.7 | 1.2 | — | — | 12 | 18
N+N | Dual | Trench | 沟槽工艺 | APH8205S | 盘 | 3000 |  |  | AP丝印 | SOT23-6L | 正常出货 | 大批量出货 | Y | 6+6 | 20 | 12 | / | - | 0.75 | 1.2 | — | — | 20.5 | 27
N+N | Dual | Trench | 沟槽工艺 | APH8205A-21 | 盘 | 5000 |  |  | AP丝印 | TSSOP-8 | 正常出货 | 大批量出货 | Y | 6+6 | 20 | 12 | / | 0.5 | 0.7 | 1.2 | — | — | 21 | 27
N+N | Dual | Trench | 沟槽工艺 | APH8205A-14 | 盘 | 5000 |  |  | AP丝印 | TSSOP-8 | 正常出货 | 小批量样品 | Y | 8+8 | 20 | 12 | / | 0.5 | 0.7 | 1.2 | — | — | 14.5 | 20
N+N | Dual | Trench | 沟槽工艺 | APH8814A | 盘 | 3000 |  |  | AP丝印 | SOT23-6L | 正常出货 | 大批量出货 | Y | 8+8 | 20 | 10 | / | 0.5 | 0.8 | 1.2 | — | — | 14 | 17
N+N | Dual | Trench | 沟槽工艺 | APH8810E-11 | 盘 | 5000 |  |  | AP丝印 | TSSOP-8 | 暂未量产 | 暂未量产 | Y | 9.5+9.5 | 20 | 12 | 2500 | 0.5 | 0.75 | 1.2 | — | — | 11.5 | 15
N+N | Dual | Trench | 沟槽工艺 | APH8806DF | 盘 | 3000 |  |  | AP丝印 | WQFN3*3-8L | 正常出货 | 小批量样品 | Y | 35 | 20 | 8 | 2500 | 0.4 | — | 1 | — | — | 4.3 | 5.8
N+N | Dual | Trench | 沟槽工艺 | APH12H02TS | 盘 | 5000 |  |  | AP丝印 | TSSOP-8 | 暂未量产 | 小批量样品 | Y | 12+12 | 20 | 12 | / | 0.5 | — | 1.2 | — | — | 10 | 12.5
N+N | Dual | Trench | 沟槽工艺 | APH8809CF | 盘 | 3000 |  |  | AP丝印 | QFN2*3-6L | 暂未量产 | 暂未量产 | Y | 9.5+9.5 | 20 | 12 | 2500 | 0.45 | — | 1.5 | — | — | 7.8 | 9
N+N | Dual | Trench | 沟槽工艺 | APH8809DF | 盘 | 3000 |  |  | AP丝印 | QFN2*3-6L | 暂未量产 | 暂未量产 | Y | 9.5+9.5 | 20 | 12 | 2500 | 0.45 | — | 1.5 | — | — | 7.8 | 9
N+N | Dual | Trench | 沟槽工艺 | APH8808CF | 盘 | 3000 |  |  | AP丝印 | QFN2*3-6L | 暂未量产 | 暂未量产 | Y | 12+12 | 20 | 12 | 2500 | 0.5 | — | 1.5 | — | — | 6 | 7.2
N+N | Dual | Trench | 沟槽工艺 | APH20H02TS | 盘 | 5000 |  |  | AP丝印 | TSSOP-8 | 正常出货 | 大批量出货 | Y | 20+20 | 20 | 12 | / | 0.4 | 0.7 | 1.1 | — | — | 6.2 | 8.2
N+N | Dual | Trench | 沟槽工艺 | APH20H02S | 盘 | 3000 |  |  | AP丝印 | SOP-8L | 正常出货 | 大批量出货 | Y | 20+20 | 20 | 12 | / | 0.4 | 0.7 | 1.1 | — | — | 6.2 | 8.2
N+N | Dual | Trench | 沟槽工艺 | APH3H03LI | 盘 | 3000 |  |  | AP丝印 | SOT23-6L | 暂未量产 | 暂未量产 | Y | 3.6+3.6 | 30 | 20 | / | 1 | 1.5 | 2.5 | 35 | 60 | 52 | 75
N+N | Dual | Trench | 沟槽工艺 | APH4H03LI | 盘 | 3000 |  |  | AP丝印 | SOT23-6L | 暂未量产 | 暂未量产 | Y | 4+4 | 30 | 12 | / | 0.5 | 0.9 | 1.5 | — | — | 32 | 45
N+N | Dual | Trench | 沟槽工艺 | APH6H03S | 盘 | 3000 |  |  | AP丝印 | SOP-8L | 正常出货 | 大批量出货 | Y | 7.8+7.8 | 30 | 20 | / | 1 | 1.6 | 2.5 | 15 | 22 | 20 | 30
N+N | Dual | Trench | 沟槽工艺 | APH7H03DF | 盘 | 5000 |  |  | AP丝印 | PDFN3*3-8L | 正常出货 | 小批量样品 | Y | 7+7 | 30 | 20 | / | 1 | 1.6 | 2.5 | 15.5 | 18.5 | 26.5 | 30
N+N | Dual | Trench | 沟槽工艺 | APH10H03S | 盘 | 3000 |  |  | AP丝印 | SOP-8L | 正常出货 | 大批量出货 | Y | 10+10 | 30 | 20 | / | 1 | 1.6 | 2.5 | 9 | 12 | 14 | 18
N+N | Dual | Trench | 沟槽工艺 | APH10H03DF | 盘 | 5000 |  |  | AP丝印 | PDFN3*3-8L | 正常出货 | 大批量出货 | Y | 35+35 | 30 | 20 | / | 1 | — | 2.5 | 10 | 12 | 16 | 18
N+N | Dual | Trench | 沟槽工艺 | APH20H03NF | 盘 | 5000 |  |  | APM丝印 | PDFN5*6-8L | 正常出货 | 大批量出货 | Y | 24.7+24.7 | 30 | 20 | / | 1 | — | 2.5 | 8.5 | 12 | 11.5 | 16.5
N+N | Dual | Trench | 沟槽工艺 | APH40H03DF | 盘 | 5000 |  |  | AP丝印 | PDFN3*3-8L | 正常出货 | 小批量样品 | Y | 40+40 | 30 | 20 | / | 1 | — | 2.5 | 8.5 | 10 | 13 | 15
N+N | Dual | Trench | 沟槽工艺 | APH50H03NF2 | 盘 | 5000 |  |  | APM丝印 | PDFN5*6-8L | 正常出货 | 正在投产 | Y | 50+50 | 30 | 20 | / | 1 | 1.6 | 2.5 | 4.8 | 6 | 6 | 9
N+N | Dual | Trench | 沟槽工艺 | APH60H03DF | 盘 | 5000 |  |  | AP丝印 | PDFN3*3-8L | 暂未量产 | 暂未量产 | Y | 60+60 | 20 | 20 | / | 1 | — | 2.5 | 7.2 | 9 | 11 | 13
N+N | Dual | Trench | 沟槽工艺 | APH80H03GD | 盘 | 2500 |  |  | APM丝印 | TO252-4L | 暂未量产 | 暂未量产 | Y | 80+80 | 30 | 20 | / | 1 | 1.6 | 2.5 | 3.6 | 4.5 | 6.7 | 9.5
N+N | Dual | Trench | 沟槽工艺 | APH6H04LI | 盘 | 3000 |  |  | AP丝印 | SOT23-6L | 正常出货 | 大批量出货 | Y | 6.3+6.3 | 40 | 20 | / | 1.2 | 1.5 | 2.5 | 28 | 38 | 40 | 50
N+N | Dual | Trench | 沟槽工艺 | APH6H04S | 盘 | 3000 |  |  | AP丝印 | SOP-8L | 暂未量产 | 暂未量产 | Y | 6+6 | 40 | 20 | / | 1.2 | 1.5 | 2.5 | 24 | 30 | 22 | 25
N+N | Dual | Trench | 沟槽工艺 | APH8H04S | 盘 | 3000 |  |  | AP丝印 | SOP-8L | 正常出货 | 大批量出货 | Y | 10.8+10.8 | 40 | 20 | / | 1.2 | 1.6 | 2.5 | 16 | 20 | 20 | 36
N+N | Dual | Trench | 沟槽工艺 | APH8H04DF | 盘 | 5000 |  |  | AP丝印 | PDFN3*3-8L | 正常出货 | 大批量出货 | Y | 10.8+10.8 | 40 | 20 | / | 1.2 | 1.6 | 2.5 | 16 | 23 | 20 | 36
N+N | Dual | Trench | 沟槽工艺 | APH10H04S | 盘 | 3000 |  |  | AP丝印 | SOP-8L | 暂未量产 | 暂未量产 | Y | 10+10 | 40 | 20 | / | 1 | 1.5 | 2 | 12.9 | 16 | 18.9 | 24
N+N | Dual | Trench | 沟槽工艺 | APH10H04DF | 盘 | 5000 |  |  | AP丝印 | PDFN3*3-8L | 正常出货 | 小批量样品 | Y | 12.5+12.5 | 40 | 20 | / | 1.2 | 1.5 | 2.5 | 6.9 | 8.5 | 10.5 | 15
N+N | Dual | Trench | 沟槽工艺 | APH15H04S | 盘 | 3000 |  |  | APM丝印 | SOP-8L | 正常出货 | 小批量出货 | Y | 15+15 | 40 | 20 | / | 1.2 | 1.5 | 2.5 | 8.5 | 10 | 10 | 16
N+N | Dual | Trench | 沟槽工艺 | APH20H04NF | 盘 | 5000 |  |  | APM丝印 | PDFN5*6-8L | 暂未量产 | 暂未量产 | Y | 20+20 | 40 | 20 | / | 1 | 1.5 | 2 | 10.5 | 16 | 18.9 | 24
N+N | Dual | Trench | 沟槽工艺 | APH20H04S | 盘 | 3000 |  |  | AP丝印 | SOP-8L | 暂未量产 | 暂未量产 | Y | 20+20 | 40 | 20 | / | 1 | — | 2.5 | 8.5 | 10.5 | 11 | 15
N+N | Dual | Trench | 沟槽工艺 | APH30H04DF | 盘 | 5000 |  |  | APM丝印 | PDFN3*3-8L | 正常出货 | 小批量出货 | Y | 30+30 | 40 | 20 | / | 1 | 1.6 | 2.5 | 11 | 14 | 13 | 18
N+N | Dual | Trench | 沟槽工艺 | APH30H04NF | 盘 | 5000 |  |  | APM丝印 | PDFN5*6-8L | 正常出货 | 小批量出货 | Y | 30+30 | 40 | 20 | / | 1 | 1.6 | 2.5 | 11 | 14 | 13 | 18
N+N | Dual | Trench | 沟槽工艺 | APH35H04DF | 盘 | 5000 |  |  | APM丝印 | PDFN3*3-8L | 暂未量产 | 暂未量产 | Y | 35+35 | 40 | 20 | / | 1.2 | 1.5 | 2.5 | 8.6 | 10 | 10 | 16
N+N | Dual | Trench | 沟槽工艺 | APH35H04NF | 盘 | 5000 |  |  | APM丝印 | PDFN5*6-8L | 正常出货 | 小批量出货 | Y | 35+35 | 40 | 20 | / | 1.2 | 1.5 | 2.5 | 8.6 | 10 | 10 | 16
N+N | Dual | Trench | 沟槽工艺 | APH40H04NF | 盘 | 5000 |  |  | APM丝印 | PDFN5*6-8L | 正常出货 | 小批量出货 | Y | 40+40 | 40 | 20 | / | 1.2 | 1.6 | 2.5 | 6.9 | 9 | 10.5 | 15
N+N | Dual | Trench | 沟槽工艺 | APH2N7002DW | 盘 | 3000 |  |  | AP丝印 | SOT363-6L | 正常出货 | 大批量出货 | Y | 0.3+0.3 | 60 | 20 | 2500 | 1 | 1.3 | 2.5 | 36 | 40 | 42 | 50
N+N | Dual | Trench | 沟槽工艺 | APH4H06LI | 盘 | 3000 |  |  | AP丝印 | SOT23-6L | 正常出货 | 小批量出货 | Y | 4+4 | 60 | 20 | / | 0.9 | 1.3 | 2 | 62 | 85 | 85 | 120
N+N | Dual | Trench | 沟槽工艺 | APH4H06S | 盘 | 3000 |  |  | AP丝印 | SOP-8L | 停产 | 停产 | Y | 4+4 | 60 | 20 | / | 1 | — | 2.5 | 36 | 40 | 42 | 50
N+N | Dual | Trench | 沟槽工艺 | APH5H06S | 盘 | 3000 |  |  | AP丝印 | SOP-8L | 停产 | 停产 | Y | 5+5 | 60 | 20 | / | 1.2 | 1.5 | 2.5 | 65 | 80 | 72 | 90
N+N | Dual | Trench | 沟槽工艺 | APH6H06S | 盘 | 3000 |  |  | AP丝印 | SOP-8L | 停产 | 停产 | Y | 6+6 | 60 | 20 | / | 1.2 | 1.6 | 2.5 | 40 | 50 | 48 | 58
N+N | Dual | Trench | 沟槽工艺 | APH6946A | 盘 | 3000 |  |  | AP丝印 | SOP-8L | 正常出货 | 大批量出货 | Y | 7.2+7.2 | 60 | 20 | / | 1 | 1.6 | 2.5 | 28 | 35 | 33 | 45
N+N | Dual | Trench | 沟槽工艺 | APH6946A | 盘 | 3000 |  |  | AP丝印 | SOP-8L | 正常出货 | 大批量出货 | Y | 8+8 | 60 | 20 | / | 1 | 1.6 | 2.5 | 28 | 35 | 33 | 45
N+N | Dual | Trench | 沟槽工艺 | APH8H06S | 盘 | 3000 |  |  | AP丝印 | SOP-8L | 正常出货 | 大批量出货 | Y | 8+8 | 60 | 20 | / | 1.2 | 1.6 | 2.5 | 23 | 32 | 28 | 38
N+N | Dual | Trench | 沟槽工艺 | APH10H06S | 盘 | 3000 |  |  | AP丝印 | SOP-8L | 停产 | 停产 | Y | 10+10 | 60 | 20 | / | 1 | 1.5 | 2.2 | 15.6 | 20 | 20 | 28
N+N | Dual | Trench | 沟槽工艺 | APH13H06S | 盘 | 3000 |  |  | AP丝印 | SOP-8L | 暂未量产 | 暂未量产 | Y | 13+13 | 60 | 20 | / | 1.2 | 1.5 | 2.5 | 16 | 20 | 20 | 25
N+N | Dual | Trench | 沟槽工艺 | APH15H06S | 盘 | 3000 |  |  | AP丝印 | SOP-8L | 正常出货 | 大批量出货 | Y | 15+15 | 60 | 20 | / | 1.2 | 1.6 | 2.5 | 11 | 18 | 15 | 20
N+N | Dual | Trench | 沟槽工艺 | APH20H06S | 盘 | 3000 |  |  | AP丝印 | SOP-8L | 暂未量产 | 暂未量产 | Y | 20+20 | 60 | 20 | / | 1.2 | 1.5 | 2.5 | 8 | 12 | 11 | 15
N+N | Dual | Trench | 沟槽工艺 | APH30H06NF | 盘 | 5000 |  |  | APM丝印 | PDFN5*6-8L | 暂未量产 | 暂未量产 | Y | 30+30 | 60 | 20 | / | 1.2 | 1.5 | 2.5 | 22 | 30 | 28 | 38
N+N | Dual | Trench | 沟槽工艺 | APH40H06DF | 盘 | 5000 |  |  | AP丝印 | PDFN3*3-8L | 正常出货 | 大批量出货 | Y | 40+40 | 60 | 20 | / | 1.2 | 1.6 | 2.5 | 23 | 32 | 28 | 38
N+N | Dual | Trench | 沟槽工艺 | APH50H06NF | 盘 | 5000 |  |  | APM丝印 | PDFN5*6-8L | 正常出货 | 大批量出货 | Y | 50+50 | 60 | 20 | / | 1.2 | 1.6 | 2.5 | 11 | 16 | 15 | 20
N+N | Dual | split gate I | 屏蔽栅第一代 | APH70H06NF | 盘 | 5000 |  |  | APM丝印 | PDFN5*6-8L | 正常出货 | 小批量出货 | Y | 70+70 | 60 | 20 | / | 1.2 | 1.8 | 2.5 | 7.5 | 10 | 10 | 13
N+N | Dual | Trench | 沟槽工艺 | APH8H10S | 盘 | 3000 |  |  | AP丝印 | SOP-8L | 正常出货 | 小批量出货 | Y | 8.3+8.3 | 100 | 20 | / | 1 | 1.6 | 2.5 | 100 | 120 | 115 | 135
N+N | Dual | Trench | 沟槽工艺 | APH10H10S | 盘 | 3000 |  |  | AP丝印 | SOP-8L | 正常出货 | 小批量出货 | Y | 12+12 | 100 | 20 | / | 1.2 | 2 | 2.5 | 72 | 100 | 85 | 120
N+N | Dual | Trench | 沟槽工艺 | APH40H10NF | 盘 | 5000 |  |  | APM丝印 | PDFN5*6-8L | 正常出货 | 小批量出货 | Y | 40+40 | 100 | 20 | / | 1.2 | 1.5 | 2.5 | 14 | 20 | 18 | 25
P+P | Dual | Trench | 沟槽工艺 | APH4953B | 盘 | 3000 |  |  | AP丝印 | SOP-8L | 正常出货 | 小批量出货 | Y | -6.5 | -20 | 12 | / | -0.4 | -0.62 | -1.2 | — | — | 42 | 55
P+P | Dual | Trench | 沟槽工艺 | APH4953A | 盘 | 3000 |  |  | AP丝印 | SOP-8L | 正常出货 | 大批量出货 | Y | -7 | -30 | 20 | / | -1 | -1.6 | -2.5 | 37 | 48 | 58 | 65
P+P | Dual | Trench | 沟槽工艺 | APH4955A | 盘 | 3000 |  |  | AP丝印 | SOP-8L | 暂未量产 | 暂未量产 | Y | -7.5 | -30 | 20 | / | -1.2 | -1.6 | -2.5 | 22 | 25 | 32 | 42
P+P | Dual | Trench | 沟槽工艺 | APH4957A | 盘 | 3000 |  |  | AP丝印 | SOP-8L | 正常出货 | 大批量出货 | Y | -8.8 | -30 | 20 | / | -1 | -1.6 | -2.5 | 16 | 20 | 25 | 35
P+P | Dual | Trench | 沟槽工艺 | APH8V03S | 盘 | 3000 |  |  | AP丝印 | SOP-8L | 暂未量产 | 暂未量产 | Y | -8 | -30 | 20 | / | -1 | -1.6 | -2.5 | 15 | 25 | 25 | 35
P+P | Dual | Trench | 沟槽工艺 | APH4959A | 盘 | 3000 |  |  | AP丝印 | SOP-8L | 正常出货 | 大批量出货 | Y | -12 | -30 | 20 | / | -1.2 | -1.5 | -2.5 | 12 | 18 | 18 | 23
P+P | Dual | Trench | 沟槽工艺 | APH4961A | 盘 | 3000 |  |  | AP丝印 | SOP-8L | 暂未量产 | 暂未量产 | Y | -15 | -30 | 20 | / | -1.2 | -1.5 | -2.5 | 9 | 13 | 16 | 20
P+P | Dual | Trench | 沟槽工艺 | APH30V03DF | 盘 | 5000 |  |  | AP丝印 | PDFN3*3-8L | 正常出货 | 大批量出货 | Y | -30 | -30 | 20 | / | -1 | -1.6 | -2.5 | 16 | 20 | 25 | 35
P+P | Dual | Trench | 沟槽工艺 | APH40V03NF | 盘 | 5000 |  |  | AP丝印 | PDFN5*6-8L | 正常出货 | 大批量出货 | Y | -40 | -30 | 20 | / | -1.2 | -1.5 | -2.5 | 12 | 18 | 18 | 23
P+P | Dual | Trench | 沟槽工艺 | APH6V04S | 盘 | 3000 |  |  | AP丝印 | SOP-8L | 暂未量产 | 暂未量产 | Y | -6 | -40 | 20 | / | -1.2 | -1.5 | -2.5 | 55 | 65 | 72 | 80
P+P | Dual | Trench | 沟槽工艺 | APH8V04S | 盘 | 3000 |  |  | AP丝印 | SOP-8L | 正常出货 | 大批量出货 | Y | -8.2 | -40 | 20 | / | -1 | -1.6 | -2.5 | 35 | 40 | 48 | 65
P+P | Dual | Trench | 沟槽工艺 | APH10V04S | 盘 | 3000 |  |  | AP丝印 | SOP-8L | 暂未量产 | 暂未量产 | Y | -10 | -40 | 20 | / | -1.2 | -1.5 | -2.5 | 25 | 32 | 35 | 42
P+P | Dual | Trench | 沟槽工艺 | APH12V04S | 盘 | 3000 |  |  | APM丝印 | SOP-8L | 正常出货 | 小批量样品 | Y | -12 | -40 | 20 | / | -1 | -1.6 | -2.5 | 15 | 18 | 18 | 20
P+P | Dual | Trench | 沟槽工艺 | APH15V04S | 盘 | 3000 |  |  | APM丝印 | SOP-8L | 暂未量产 | 暂未量产 | Y | -15 | -40 | 20 | / | -1 | -1.6 | -2.5 | 10.5 | 13 | 15 | 20
P+P | Dual | Trench | 沟槽工艺 | APH50V04S | 盘 | 5000 |  |  | APM丝印 | PDFN5*6-8L | 正常出货 | 小批量样品 | Y | -50 | -40 | 20 | / | -1 | -1.6 | -2.5 | 9.8 | 13 | 15 | 20
P+P | Single | Trench | 沟槽工艺 | APH4V05S | 盘 | 3000 |  |  | AP丝印 | SOP-8L | 正常出货 | 大批量出货 | Y | -5.5 | -55 | 20 | / | -1 | -1.6 | -2.5 | 110 | 125 | 125 | 155
P+P | Single | Trench | 沟槽工艺 | APH2V06LI | 盘 | 3000 |  |  | AP丝印 | SOT23-6L | 正常出货 | 大批量出货 | Y | -2.8 | -60 | 20 | / | -1.2 | -1.5 | -2.5 | 180 | 185 | 180 | 266
P+P | Dual | Trench | 沟槽工艺 | APH6V06S | 盘 | 3000 |  |  | AP丝印 | SOP-8L | 正常出货 | 小批量样品 | Y | -6 | -60 | 20 | / | -1.2 | -1.5 | -2.5 | 65 | 85 | 80 | 100
P+P | Dual | Trench | 沟槽工艺 | APH8V06S | 盘 | 3000 |  |  | AP丝印 | SOP-8L | 正常出货 | 小批量样品 | Y | -8 | -60 | 20 | / | -1.2 | -1.5 | -2.5 | 60 | 80 | 64 | 105
P+P | Dual | Trench | 沟槽工艺 | APH30V06NF | 盘 | 5000 |  |  | APM丝印 | PDFN5*6-8L | 暂未量产 | 暂未量产 | Y | -30 | -60 | 20 | / | -1.2 | -1.5 | -2.5 | 36 | 45 | 42 | 50
N+P | Dual | Trench | 沟槽工艺 | APH3G02LI | 盘 | 3000 |  |  | AP丝印 | SOT23-6L | 暂未量产 | 暂未量产 | Y | 3/-3 | 20/-20 | 12 | / | 0.5/-0.4 | 0.65/--0.65 | 1.2/-1.5 | — | — | 38/64 | 45/80
N+P | Dual | Trench | 沟槽工艺 | APH4G02LI | 盘 | 3000 |  |  | AP丝印 | SOT23-6L | 正常出货 | 大批量出货 | Y | 4.5/-3.8 | 20/-20 | 12 | / | 0.5/-0.45 | 0.75/-0.6 | 1.2/-1.2 | — | — | 28/55 | 35/80
N+P | Dual | Trench | 沟槽工艺 | APH4606C | 盘 | 3000 |  |  | AP丝印 | SOP-8L | 正常出货 | 大批量出货 | Y | 4.5/-3.8 | 20/-20 | 12 | / | 0.5/-0.45 | 0.75/-0.6 | 1.2/-1.2 | — | — | 28/55 | 35/80
N+P | Dual | Trench | 沟槽工艺 | APH10G02LI | 盘 | 3000 |  |  | AP丝印 | SOT23-6L | 正常出货 | 小批量样品 | Y | 12+9.8 | 20/-20 | 12 | / | 0.5/-0.40 | 0.65/-0.7 | 1.2/-1.2 | — | — | 10/15 | 15/35
N+P | Dual | Trench | 沟槽工艺 | APH25G02NF | 盘 | 5000 |  |  | APM丝印 | PDFN5*6-8L | 正常出货 | 大批量出货 | Y | 32/-26.8 | 20/-20 | 12 | / | 0.58/-0.4 | 0.65/-0.7 | 1.2/-1.2 | — | — | 7.7/16.8 | 10/20
N+P | Dual | Trench | 沟槽工艺 | APH3G03LI | 盘 | 3000 |  |  | AP丝印 | SOT23-6L | 暂未量产 | 暂未量产 | Y | 3.8/-3.2 | 30/-30 | 12 | / | 0.6/-0.6 | — | 1.4/-1.4 | 50/107 | 60/120 | 60/135 | 75/170
N+P | Dual | Trench | 沟槽工艺 | APH5G03S | 盘 | 3000 |  |  | AP丝印 | SOP-8L | 停产 | 停产 | Y | 6.2/-4.8 | 30/-30 | 20 | / | 1/-1 | 1.6/-1.7 | 2.5/-2.5 | 16/42 | 24/55 | 24/68 | 40/85
N+P | Dual | Trench | 沟槽工艺 | APH5G03DF | 盘 | 5000 |  |  | AP丝印 | PDFN3*3-8L | 正常出货 | 大批量出货 | Y | 8/-6.2 | 30/-30 | 20 | / | 0.9/-1.2 | 1.1/-1.5 | 2.2/-2.5 | 18/43 | 20/48 | 21/66 | 30/75
N+P | Dual | Trench | 沟槽工艺 | APH6G03LI | 盘 | 3000 |  |  | AP丝印 | SOT23-6L | 正常出货 | 大批量出货 | Y | 6/-6 | 30/-30 | 12 | / | 1.2/-1.2 | 1.5/-1.5 | 2.5/-2.5 | 18/43 | 20/48 | 21/66 | 30/75
N+P | Dual | Trench | 沟槽工艺 | APH4606B | 盘 | 3000 |  |  | AP丝印 | SOP-8L | 暂未量产 | 暂未量产 | Y | 6.2/-4.8 | 30/-30 | 20 | / | 1.0/-1.2 | 1.6/-1.7 | 2.5/-2.5 | 18/43 | 25/55 | 24/68 | 40/85
N+P | Dual | Trench | 沟槽工艺 | APH6G03S | 盘 | 3000 |  |  | AP丝印 | SOP-8L | 正常出货 | 大批量出货 | Y | 6/-6 | 30/-30 | 20 | / | 1.2/-1.2 | 1.5/-1.5 | 2.5/-2.5 | 18.5/35.2 | 22/42 | 30.3/42.6 | 37/50
N+P | Dual | Trench | 沟槽工艺 | APH8G03ES | 盘 | 3000 |  |  | AP丝印 | ESOP-8 | 暂未量产 | 暂未量产 | N | 9.8/-7.6 | 30/-30 | 20 | / | 1/-1 | — | 2.5/-2.5 | — | 18/30 | — | 28/55
N+P | Dual | Trench | 沟槽工艺 | APH8G03S | 盘 | 3000 |  |  | AP丝印 | SOP-8L | 正常出货 | 大批量出货 | Y | 9.8/-9.8 | 30/-30 | 20 | / | 1.2/-1.2 | 1.5/-1.5 | 2.5/-2.5 | 16/16 | 25/25 | 24/25 | 35/30
N+P | Dual | Trench | 沟槽工艺 | APH10G03S | 盘 | 3000 |  |  | AP丝印 | SOP-8L | 正常出货 | 大批量出货 | Y | 12/-9.8 | 30/-30 | 20 | / | 1.2/-1.2 | — | 2.5/-2.5 | — | 12/25 | — | 18/42
N+P | Dual | Trench | 沟槽工艺 | APH15G03NF | 盘 | 5000 |  |  | APM丝印 | PDFN5*6-8L | 正常出货 | 大批量出货 | Y | 18/-15 | 30/-30 | 20 | / | 1.0/-1 | 1.6/ | 2.5/-2.5 | 15/25 | 22/32 | 20/37 | 30/54
N+P | Dual | Trench | 沟槽工艺 | APH15G03ES | 盘 | 3000 |  |  | AP丝印 | ESOP-8 | 暂未量产 | 暂未量产 | Y | 19.3/-16.5 | 30/-30 | 20 | / | 1.2/-1 | 1.6/-1.5 | 2.5/-2.5 | 10/21 | 13/25 | 12/31 | 18/40
N+P | Dual | Trench | 沟槽工艺 | APH15G03DF | 盘 | 5000 |  |  | AP丝印 | PDFN3*3-8L | 正常出货 | 大批量出货 | Y | 19.3/-16.5 | 30/-30 | 20 | / | 1.2/-1 | 1.6/-1.6 | 2.5/-2.5 | 9/21 | 12/25 | 13/33 | 16/38
N+P | Dual | Trench | 沟槽工艺 | APH20G03GD | 盘 | 2500 |  |  | APM丝印 | TO252-4L | 正常出货 | 大批量出货 | Y | 25/-18 | 30/-30 | 20 | / | 1.0/-1.0 | 1.6/-1.7 | 2.5/-2.5 | 15/36 | 25/42 | 24/52 | 40/60
N+P | Dual | Trench | 沟槽工艺 | APH20G03NF | 盘 | 5000 |  |  | APM丝印 | PDFN5*6-8L | 正常出货 | 大批量出货 | Y | 28/-19.7 | 30/-30 | 20 | / | 1.2/-1.0 | 1.6/-1.6 | 2.5/-2.5 | 8.5/20 | 12/25 | 11/28 | 16/38
N+P | Dual | Trench | 沟槽工艺 | APH25G03GD | 盘 | 2500 |  |  | APM丝印 | TO252-4L | 正常出货 | 大批量出货 | Y | 25/-24 | 30/-30 | 20 | / | 1.0/-1.0 | 1.6/ | 2.5/-2.5 | 15/25 | 22/32 | 20/37 | 30/54
N+P | Dual | Trench | 沟槽工艺 | APH30G03GD | 盘 | 2500 |  |  | APM丝印 | TO252-4L | 正常出货 | 小批量出货 | Y | 30/-30 | 30/-30 | 20 | / | 1.2/-1.2 | 1.5/-1.5 | 2.5/-2.5 | 8.5/20 | 12/25 | 11/28 | 16/38
N+P | Dual | Trench | 沟槽工艺 | APH50G03GD | 盘 | 2500 |  |  | APM丝印 | TO252-4L | 正常出货 | 小批量出货 | Y | 52/-48 | 30/-30 | 20 | / | 1.2/-1.2 | 1.6/-1.5 | 2.5/-2.5 | 7.2/8.8 | 10/13 | 11/16 | 16/20
N+P | Dual | Trench | 沟槽工艺 | APH40G03NF | 盘 | 5000 |  |  | APM丝印 | PDFN5*6-8L | 正常出货 | 小批量出货 | Y | 42/-38 | 30/-30 | 20 | / | 1/-1.2 | /-1.4 | 2.5/-2.5 | 6.5/9 | 10/13 | 10/16 | 13/20
N+P | Dual | Trench | 沟槽工艺 | APH80G03NF | 盘 | 5000 |  |  | APM丝印 | PDFN5*6-8L | 暂未量产 | 暂未量产 | Y | 80/-72 | 30/-30 | 20 | / | 1.0/-1.2 | 1.6/-1.6 | 2.5/-2.5 | 4.5/6.2 | 6.5/8 | 6.1/11 | 8.5/13
N+P | Dual | Trench | 沟槽工艺 | APH6G04LI | 盘 | 3000 |  |  | AP丝印 | SOT23-6L | 正常出货 | 大批量出货 | Y | 6.3/-6.1 | 40/-40 | 20 | / | 1.0/-1.0 | 1.5/-1.5 | 2.5/-2.5 | 30/62 | 37/75 | 40/81 | 50/100
N+P | Dual | Trench | 沟槽工艺 | APH6G04S | 盘 | 3000 |  |  | AP丝印 | SOP-8L | 正常出货 | 大批量出货 | Y | 6.3/-6.1 | 40/-40 | 20 | / | 1.0/-1.0 | 1.5/-1.5 | 2.5/-2.5 | 30/62 | 37/75 | 40/81 | 50/100
N+P | Dual | Trench | 沟槽工艺 | APH8G04S | 盘 | 3000 |  |  | AP丝印 | SOP-8L | 正常出货 | 大批量出货 | Y | 8.3/-6.3 | 40/-40 | 20 | / | 1.2/-1.0 | 1.6/-1.6 | 2.5/-2.5 | 18/42 | 26/50 | 25/48 | 35/60
N+P | Dual | Trench | 沟槽工艺 | APH10G04S | 盘 | 3000 |  |  | AP丝印 | SOP-8L | 正常出货 | 大批量出货 | Y | 9.8/-7.5 | 40/-40 | 20 | / | 1.0/-1.0 | — | 2.5/-2.5 | 17.5/38 | 26/45 | 25/48 | 35/60
N+P | Dual | Trench | 沟槽工艺 | APH10G04DF | 盘 | 5000 |  |  | AP丝印 | PDFN3*3-8L | 正常出货 | 大批量出货 | Y | 9.8/-7.5 | 40/-40 | 20 | / | 1.0/-1.0 | 1.6/-1.6 | 2.5/-2.5 | 17.5/38 | 26/45 | 25/48 | 35/60
N+P | Dual | Trench | 沟槽工艺 | APH15G04S | 盘 | 3000 |  |  | APM丝印 | SOP-8L | 正常出货 | 大批量出货 | Y | 23/-20 | 40/-40 | 25 | 1000 | 1.2/-1.0 | 1.6/-1.6 | 2.5/-2.5 | 10/20 | 18/28 | 18.4/32 | 24/42
N+P | Dual | Trench | 沟槽工艺 | APH15G04NF | 盘 | 5000 |  |  | APM丝印 | PDFN5*6-8L | 正常出货 | 大批量出货 | Y | 21/-18 | 40/-40 | 20 | / | 1.2/-1.2 | 1.6/-1.6 | 2.5/-2.5 | 13.5/35 | 17/45 | 18.4/48 | 24/60
N+P | Dual | Trench | 沟槽工艺 | APH20G04S | 盘 | 3000 |  |  | AP丝印 | SOP-8L | 更新版本中 | 更新版本中 | N | 20/-18 | 40/-40 | 20 | / | 1.5/-1.5 | 2/-2 | 2.5/-2.5 | 16/30 | 21/38 | 18/46 | 25/62
N+P | Dual | Trench | 沟槽工艺 | APH20G04GD | 盘 | 2500 |  |  | APM丝印 | TO252-4L | 正常出货 | 大批量出货 | Y | 20/-18 | 40/-40 | 20 | / | 1.0/-1.2 | 1.5/-1.5 | 2.5/-2.5 | 24/42 | 32/48 | 38/48 | 48/60
N+P | Dual | Trench | 沟槽工艺 | APH20G04NF | 盘 | 5000 |  |  | APM丝印 | PDFN5*6-8L | 正常出货 | 大批量出货 | Y | 23/-20 | 40/-40 | 20 | / | 1.2/-1.0 | 1.6/-1.6 | 2.5/-2.5 | 13.5/24 | 18/32 | 18.4/32 | 24/42
N+P | Dual | Trench | 沟槽工艺 | APH25G04GD | 盘 | 2500 |  |  | APM丝印 | TO252-4L | 正常出货 | 大批量出货 | Y | 28/-25 | 40/-40 | 20 | / | 1.2/-1.2 | 1.6/-1.7 | 2.5/-2.5 | 18/32 | 26/42 | 25/48 | 35/60
N+P | Dual | Trench | 沟槽工艺 | APH40G04NF | 盘 | 5000 |  |  | APM丝印 | PDFN5*6-8L | 正常出货 | 小批量出货 | Y | 42/-38 | 40/-40 | 20 | / | 1/-1.2 | /-1.4 | 2.5/-2.5 | 6.5/9 | 10/13 | 10/16 | 13/20
N+P | Dual | Trench | 沟槽工艺 | APH4G06LI | 盘 | 3000 |  |  | AP丝印 | SOT23-6L | 正常出货 | 小批量出货 | Y | 5/-5 | 60/-60 | 20 | / | 1.2/-1.2 | 1.6/ | 2.5/-2.5 | 28/50 | 36/70 | /75 | 38/85
N+P | Dual | Trench | 沟槽工艺 | APH5G06S | 盘 | 3000 |  |  | AP丝印 | SOP-8L | 停产 | 停产 | Y | 5/-5 | 60/-60 | 20 | / | 1.2/-1.2 | 1.6/ | 2.5/-2.5 | 28/50 | 36/70 | /75 | 38/85
N+P | Dual | Trench | 沟槽工艺 | APH8G06S | 盘 | 3000 |  |  | AP丝印 | SOP-8L | 正常出货 | 大批量出货 | Y | 8.5/-7.7 | 60/-60 | 20 | / | 1.2/-1.2 | 1.75/-1.75 | 2.5/-2.5 | 38/80 | 52/100 | 55/100 | 75/105
N+P | Dual | Trench | 沟槽工艺 | APH10G06S | 盘 | 3000 |  |  | AP丝印 | SOP-8L | 正常出货 | 大批量出货 | Y | 12.5/-9.7 | 60/-60 | 20 | / | 1.2/-1.2 | 1.6/ | 2.5/-2.5 | 28/50 | 36/70 | /75 | 38/85
N+P | Dual | Trench | 沟槽工艺 | APH10G06NF | 盘 | 5000 |  |  | APM丝印 | PDFN5*6-8L | 正常出货 | 大批量出货 | Y | 10/-9.5 | 60/-60 | 20 | / | 1.2/-1.2 | 1.6/-1.5 | 2.5/-2.5 | 35/55 | 40/70 | 38/75 | 45/105
N+P | Dual | Trench | 沟槽工艺 | APH20G06GD | 盘 | 2500 |  |  | APM丝印 | TO252-4L | 正常出货 | 大批量出货 | Y | 25/-19 | 60/-60 | 20 | / | 1.2/-1.2 | 1.75/-1.75 | 2.5/-2.5 | 32/70 | 40/90 | 48/88 | 60/100
N+P | Dual | Trench | 沟槽工艺 | APH5G10S | 盘 | 3000 |  |  | APM丝印 | SOP-8L | 正常出货 | 大批量出货 | Y | 8.8/4.8 | 100/-100 | 20 | / | 1.2/-1.2 | 2/-1.85 | 2.5/-2.5 | 85/250 | 120/300 | 95/260 | 150/340
N+P | Dual | Trench | 沟槽工艺 | APH15G10GD | 盘 | 2500 |  |  | APM丝印 | TO252-4L | 正常出货 | 大批量出货 | Y | 17.8/12.8 | 100/-100 | 20 | / | 1.2/-1.2 | 2/-1.85 | 2.5/-2.5 | 85/250 | 120/300 | 95/260 | 150/340
N+P | Dual | Trench | 沟槽工艺 | APH5G10NF | 盘 | 5000 |  |  | APM丝印 | PDFN5*6-8L | 暂未量产 | 暂未量产 | Y | 5/-5 | 100/-100 | 20 | / | 1.2/-1.2 | 1.5/-1.5 | 2.5/-2.5 | 95/150 | 110/185 | 110/175 | 125/200
N+P | Dual | Trench | 沟槽工艺 | APH8G10NF | 盘 | 5000 |  |  | APM丝印 | PDFN5*6-8L | 暂未量产 | 暂未量产 | Y | 8/-6.5 | 100/-100 | 20 | / | 1.0/-1 | 1.7/ | 3/-3 | 55/170 | 75/210 | 112/190 | 300/230

## 车规MOSFET
APM-A Power Microelectronics-MOSFET 全面/专业/卓越 | [17 empty] | 注： A：大批量出货：表示当前出货量很大，滚动仓库有大量库存，线上持续性在投产 B：小批量出货表示：目前有出货数量不多，有晶元，可以滚动持续投产。 C：小批量样品表示：目前有少量的几千个样品或者现货，后续滚动投产交期较于小批量要长一些 D：暂未量产：表示产品还在评估或者在量产过程中 E：停产：表示产品已经停产，有特殊情况可以恢复量产 F：暂无产能：表示曾经量产，也持续性滚动投产过，目前没产能投产，后续会恢复投产 G：更新版本：表示当前产品，在转版图中
更新日期2022/9/2
MOSFET Type | Configuration | 工艺 | 工艺 （中文） | Product Name | 最小包装单位 | MOQ（Pcs） | 是否新品 | 是否分档 | 车规等级 | 丝印内容 | Package | Product Status | 出货量 | datesheet | ID （A） | VDS | VGS (±V) | ESD HBM (KV) | Vgs(th) |  |  | Rdson @10V |  | Rdson @4.5V |  | 晶元价格 | Cross die | 晶元保良 | 封装费 | 晶元 | 成本 | 一级渠道 | 二级渠道 | 三级渠道 | 四级渠道 | 终端指导 | APM指导价格 | 云汉 | 立创 | 对标料号
[16 empty] | Min (V) |  |  | Min (V) | Typ (V) | Max (V) | Typ (mΩ) | Max (mΩ) | Typ (mΩ) | Max (mΩ)
N | Single | Trench | 沟槽工艺 | APE2310MI | 盘 | 3000 |  |  | AECQ101 | 编码丝印 | SOT23-3L | 正常出货 | 小批量样品 | Y | 8 | 12 | 12 | / | 0.5 | 0.6 | 1.2 | — | — | 12 | 15 | [14 empty] | DMN1019USN-7
N | Single | Trench | 沟槽工艺 | APE2314MI | 盘 | 3000 |  |  | AECQ102 | 编码丝印 | SOT23-3L | 暂未量产 | 暂未量产 | Y | 10 | 12 | 12 | / | 0.5 | 0.6 | 1.2 | — | — | 7 | 9 | [14 empty] | DMN1019USN-7
N | Single | Trench | 沟槽工艺 | APE2222D-L | 盘 | 2500 |  |  | AECQ103 | APM丝印 | TO252-3L | 正常出货 | 小批量样品 | Y | 40 | 12 | 12 | / | 0.5 | 0.6 | 1.2 | — | — | 10 | 15
N | Single | Trench | 沟槽工艺 | APE2334CI | 盘 | 3000 |  |  | AECQ104 | 编码丝印 | SOT-523 | 暂未量产 | 暂未量产 | Y | 0.75 | 20 | 8 | 1000 | 0.35 | — | 1.1 | — | — | 80 | 380
N | Single | Trench | 沟槽工艺 | APE2300BI | 盘 | 3000 |  |  | AECQ105 | 编码丝印 | SOT23L | 正常出货 | 小批量出货 | Y | 2.3 | 20 | 12 | / | 0.52 | 0.66 | 0.9 | — | — | 43 | 56
N | Single | Trench | 沟槽工艺 | APE2302CI | 盘 | 3000 |  |  | AECQ106 | 编码丝印 | SOT23L | 正常出货 | 大批量出货 | Y | 2.3 | 20 | 12 | / | 0.45 | 0.58 | 0.9 | — | — | 48 | 52
N | Single | Trench | 沟槽工艺 | APE2302BI | 盘 | 3000 |  |  | AECQ107 | 编码丝印 | SOT23L | 正常出货 | 大批量出货 | Y | 3.2 | 20 | 12 | / | 0.5 | 0.66 | 0.9 | — | — | 43 | 56
N | Single | Trench | 沟槽工艺 | APE3400DI | 盘 | 3000 |  |  | AECQ108 | 编码丝印 | SOT23L | 正常出货 | 大批量出货 | Y | 3.2 | 20 | 12 | / | 0.4 | 0.6 | 1.1 | — | — | 45 | 55
N | Single | Trench | 沟槽工艺 | APE2300MI | 盘 | 3000 |  |  | AECQ109 | 编码丝印 | SOT23-3L | 正常出货 | 小批量出货 | Y | 3.3 | 20 | 12 | / | 0.5 | 0.75 | 1.2 | — | — | 23 | 32
N | Single | Trench | 沟槽工艺 | APE2302AI | 盘 | 3000 |  |  | AECQ110 | 编码丝印 | SOT23L | 正常出货 | 大批量出货 | Y | 4.2 | 20 | 12 | / | 0.5 | 0.75 | 1.2 | — | — | 24 | 32
N | Single | Trench | 沟槽工艺 | APE2300AI | 盘 | 3000 |  |  | AECQ111 | 编码丝印 | SOT23L | 正常出货 | 大批量出货 | Y | 4.5 | 20 | 12 | / | 0.5 | 0.75 | 1.2 | — | — | 22 | 30
N | Single | Trench | 沟槽工艺 | APE2312BI | 盘 | 3000 |  |  | AECQ112 | 编码丝印 | SOT23L | 正常出货 | 小批量样品 | Y | 6 | 20 | 12 | / | 0.5 | 0.6 | 1.2 | — | — | 18 | 22
N | Single | Trench | 沟槽工艺 | APE3416AI | 盘 | 3000 |  |  | AECQ113 | 编码丝印 | SOT23L | 正常出货 | 大批量出货 | Y | 6.8 | 20 | 12 | 2500 | 0.5 | 0.65 | 1 | — | — | 15 | 22
N | Single | Trench | 沟槽工艺 | APE3416MI | 盘 | 3000 |  |  | AECQ114 | 编码丝印 | SOT23-3L | 正常出货 | 小批量样品 | Y | 6.5 | 20 | 12 | 2500 | 0.45 | 0.7 | 1 | — | — | 17 | 27
N | Single | Trench | 沟槽工艺 | APE2312AI | 盘 | 3000 |  |  | AECQ115 | 编码丝印 | SOT23L | 正常出货 | 大批量出货 | Y | 6.8 | 20 | 12 | / | 0.5 | 0.65 | 1 | — | — | 16 | 21
N | Single | Trench | 沟槽工艺 | APE2312MI | 盘 | 3000 |  |  | AECQ116 | 编码丝印 | SOT23-3L | 正常出货 | 大批量出货 | Y | 6.8 | 20 | 12 | / | 0.5 | 0.65 | 1 | — | — | 12 | 18
N | Single | Trench | 沟槽工艺 | APE2320MI | 盘 | 3000 |  |  | AECQ117 | 编码丝印 | SOT23-3L | 正常出货 | 大批量出货 | Y | 8 | 20 | 12 | / | 0.5 | 0.65 | 1.2 | — | — | 8.5 | 12
N | Single | Trench | 沟槽工艺 | APE15N02S | 盘 | 3000 |  |  | AECQ118 | AP丝印 | SOP-8L | 正常出货 | 大批量出货 | Y | 15 | 20 | 12 | / | 0.4 | 0.7 | 1.1 | — | — | 6.3 | 8
N | Single | Trench | 沟槽工艺 | APE20N02D | 盘 | 2500 |  |  | AECQ119 | APM丝印 | TO252-3L | 暂未量产 | 暂未量产 | Y | 20 | 20 | 12 | / | 0.5 | 0.65 | 1 | — | — | 18 | 25
N | Single | Trench | 沟槽工艺 | APE20N02DF | 盘 | 5000 |  |  | AECQ120 | AP丝印 | PDFN3*3-8L | 正常出货 | 大批量出货 | Y | 20 | 20 | 12 | / | 0.4 | 0.7 | 1.1 | — | — | 6.1 | 8
N | Single | Trench | 沟槽工艺 | APE20N02BF | 盘 | 3000 |  |  | AECQ121 | AP丝印 | QFN2*2-6L | 正常出货 | 大批量出货 | Y | 20 | 20 | 12 | / | 0.5 | 0.65 | 1 | — | — | 11 | 15
N | Single | Trench | 沟槽工艺 | APE30N02D | 盘 | 2500 |  |  | AECQ122 | AP丝印 | TO252-3L | 正常出货 | 大批量出货 | Y | 30 | 20 | 12 | / | 0.5 | 0.65 | 1 | — | — | 11 | 15
N | Single | Trench | 沟槽工艺 | APE30N02DF | 盘 | 5000 |  |  | AECQ123 | AP丝印 | PDFN3*3-8L | 正常出货 | 大批量出货 | Y | 30 | 20 | 12 | / | 0.5 | 0.65 | 1 | — | — | 11 | 15
N | Single | Trench | 沟槽工艺 | APE40N02D | 盘 | 2500 |  |  | AECQ124 | AP丝印 | TO252-3L | 正常出货 | 大批量出货 | Y | 40 | 20 | 12 | / | 0.5 | 0.7 | 1.2 | — | — | 6.2 | 8.5
N | Single | Trench | 沟槽工艺 | APE40N02DF | 盘 | 5000 |  |  | AECQ125 | AP丝印 | PDFN3*3-8L | 暂未量产 | 暂未量产 | Y | 40 | 20 | 12 | / | 0.5 | 0.6 | 1.2 | — | — | 4.1 | 5.5
N | Single | Trench | 沟槽工艺 | APE2222D | 盘 | 2500 |  |  | AECQ126 | APM丝印 | TO252-3L | 正常出货 | 大批量出货 | Y | 50 | 20 | 12 | / | 0.5 | 0.75 | 1.2 | — | — | 8.5 | 10.5
N | Single | Trench | 沟槽工艺 | APE50N02DF | 盘 | 5000 |  |  | AECQ127 | AP丝印 | PDFN3*3-8L | 正常出货 | 大批量出货 | Y | 53 | 20 | 12 | / | 0.5 | 0.7 | 1.2 | — | — | 6.2 | 8.5
N | Single | Trench | 沟槽工艺 | APE50N02NF | 盘 | 5000 |  |  | AECQ128 | APM丝印 | PDFN5*6-8L | 投产中 | 投产中 | Y | 53 | 20 | 12 | / | 0.5 | 0.7 | 1.2 | — | — | 6.2 | 8.5
N | Single | Trench | 沟槽工艺 | APE60N02BD | 盘 | 2500 |  |  | AECQ129 | AP丝印 | TO252-3L | 正常出货 | 大批量出货 | Y | 60 | 20 | 12 | / | 0.5 | 0.7 | 1.2 | — | — | 4.8 | 6.5
N | Single | Trench | 沟槽工艺 | APE60N02D | 盘 | 2500 |  |  | AECQ130 | AP丝印 | TO252-3L | 正常出货 | 大批量出货 | Y | 60 | 20 | 12 | / | 0.5 | 0.7 | 1.2 | — | — | 4.1 | 5.5
N | Single | Trench | 沟槽工艺 | APE60N02DF | 盘 | 5000 |  |  | AECQ131 | AP丝印 | PDFN3*3-8L | 正常出货 | 大批量出货 | Y | 60 | 20 | 12 | / | 0.5 | 0.75 | 1 | — | — | 4.8 | 6
N | Single | Trench | 沟槽工艺 | APE60N02NF | 盘 | 5000 |  |  | AECQ132 | APM丝印 | PDFN5*6-8L | 正常出货 | 大批量出货 | Y | 60 | 20 | 12 | / | 0.5 | 0.75 | 1 | — | — | 4.8 | 6
N | Single | Trench | 沟槽工艺 | APE70N02DF | 盘 | 5000 |  |  | AECQ133 | AP丝印 | PDFN3*3-8L | 正常出货 | 大批量出货 | Y | 70 | 20 | 12 | / | 0.5 | 0.7 | 1.2 | — | — | 3.8 | 5.5
N | Single | Trench | 沟槽工艺 | APE70N02NF | 盘 | 5000 |  |  | AECQ134 | APM丝印 | PDFN5*6-8L | 正常出货 | 大批量出货 | Y | 70 | 20 | 12 | / | 0.5 | 0.7 | 1.2 | — | — | 3.8 | 5.5
N | Single | Trench | 沟槽工艺 | APE80N02D | 盘 | 2500 |  |  | AECQ135 | AP丝印 | TO252-3L | 停产 | 停产 | Y | 80 | 20 | 12 | / | 0.5 | 0.68 | 1 | — | — | 3.9 | 4.8
N | Single | Trench | 沟槽工艺 | APE80N02DF | 盘 | 5000 |  |  | AECQ136 | AP丝印 | PDFN3*3-8L | 正常出货 | 小批量样品 | Y | 80 | 20 | 12 | / | 0.4 | — | 1 | — | — | 1.5 | 2
N | Single | Trench | 沟槽工艺 | APE80N02NF | 盘 | 5000 |  |  | AECQ137 | AP丝印 | PDFN5*6-8L | 正常出货 | 大批量出货 | Y | 80 | 20 | 12 | / | 0.5 | 0.65 | 1 | — | — | 2.8 | 4
N | Single | Trench | 沟槽工艺 | APE90N02D | 盘 | 2500 |  |  | AECQ138 | AP丝印 | TO252-3L | 正常出货 | 小批量样品 | Y | 90 | 20 | 12 | / | 0.5 | 0.68 | 1 | — | — | 2.8 | 3.5
N | Single | Trench | 沟槽工艺 | APE90N02NF | 盘 | 5000 |  |  | AECQ139 | AP丝印 | PDFN5*6-8L | 正常出货 | 大批量出货 | Y | 90 | 20 | 12 | / | 0.5 | 0.68 | 1 | 1.6 | 2 | 1.9 | 2.5
N | Single | Trench | 沟槽工艺 | APE120N02D | 盘 | 2500 |  |  | AECQ140 | APM丝印 | TO252-3L | 正常出货 | 大批量出货 | Y | 100 | 20 | 12 | / | 0.5 | 0.7 | 0.9 | 1.6 | 2 | 1.9 | 2.5
N | Single | Trench | 沟槽工艺 | APE3400CI | 盘 | 3000 |  |  | AECQ141 | 编码丝印 | SOT23L | 正常出货 | 大批量出货 | Y | 4.2 | 30 | 12 | / | 0.5 | 0.9 | 1.4 | 32 | 42 | 36 | 48
N | Single | Trench | 沟槽工艺 | APE3400BI | 盘 | 3000 |  |  | AECQ142 | 编码丝印 | SOT23L | 正常出货 | 大批量出货 | Y | 5.8 | 30 | 12 | / | 0.5 | 0.95 | 1.2 | 26 | 28 | 29 | 32
N | Single | Trench | 沟槽工艺 | APE3400AI | 盘 | 3000 |  |  | AECQ143 | 编码丝印 | SOT23L | 正常出货 | 大批量出货 | Y | 6.2 | 30 | 12 | / | 0.5 | 0.85 | 1.2 | 20 | 28 | 31 | 55
N | Single | Trench | 沟槽工艺 | APE3404BI | 盘 | 3000 |  |  | AECQ144 | 编码丝印 | SOT23L | 正常出货 | 大批量出货 | Y | 5.8 | 30 | 20 | / | 1.2 | 1.5 | 2.5 | 29 | 38 | 45 | 65
N | Single | Trench | 沟槽工艺 | APE3400MI-L | 盘 | 3000 |  |  | AECQ145 | 编码丝印 | SOT23-3L | 正常出货 | 大批量出货 | Y | 5.8 | 30 | 12 | / | 0.5 | 0.9 | 1.5 | 26 | 28 | 28 | 32
N | Single | Trench | 沟槽工艺 | APE3400MI | 盘 | 3000 |  |  | AECQ146 | 编码丝印 | SOT23-3L | 正常出货 | 大批量出货 | Y | 6.2 | 30 | 12 | / | 0.5 | — | 1.2 | 21 | 25 | 23 | 31
N | Single | Trench | 沟槽工艺 | APE3404AI | 盘 | 3000 |  |  | AECQ147 | 编码丝印 | SOT23L | 正常出货 | 小批量样品 | Y | 7 | 30 | 20 | / | 0.8 | 1.4 | 2.2 | 24 | 28 | 26 | 32
N | Single | Trench | 沟槽工艺 | APE3404MI | 盘 | 3000 |  |  | AECQ148 | 编码丝印 | SOT23-3L | 正常出货 | 大批量出货 | Y | 8 | 30 | 20 | / | 1.2 | 1.6 | 2.5 | 15 | 20 | 25 | 32
N | Single | Trench | 沟槽工艺 | APE3410MI | 盘 | 3000 |  |  | AECQ149 | 编码丝印 | SOT23-3L | 正常出货 | 大批量出货 | Y | 13 | 30 | 20 | / | 1.2 | 1.6 | 2.5 | 11 | 15 | 18 | 25
N | Single | Trench | 沟槽工艺 | APE3412MI | 盘 | 3000 |  |  | AECQ150 | 编码丝印 | SOT23-3L | 暂未量产 | 暂未量产 | Y | 18 | 30 | 20 | / | 1.2 | 1.5 | 2.5 | 8.5 | 12 | 14 | 20
N | Single | Trench | 沟槽工艺 | APE6N03LI | 盘 | 3000 |  |  | AECQ151 | AP丝印 | SOT23-6L | 正常出货 | 大批量出货 | Y | 6 | 30 | 12 | / | 0.5 | 0.9 | 1.5 | 20 | 28 | 25 | 32
N | Single | Trench | 沟槽工艺 | APE6N03SI | 盘 | 3000 |  |  | AECQ152 | AP丝印 | SOT89-3L | 正常出货 | 大批量出货 | Y | 6 | 30 | 12 | / | 0.5 | 0.9 | 1.5 | — | — | 29 | 35
N | Single | Trench | 沟槽工艺 | APE10N03SI | 盘 | 3000 |  |  | AECQ153 | AP丝印 | SOT89-3L | 正常出货 | 大批量出货 | Y | 10 | 30 | 20 | / | 1.2 | 1.6 | 2.5 | 17 | 20 | 25 | 30
N | Single | Trench | 沟槽工艺 | APE4406B | 盘 | 3000 |  |  | AECQ154 | AP丝印 | SOP-8L | 正常出货 | 大批量出货 | Y | 10 | 30 | 20 | / | 1.2 | 1.6 | 2.5 | 15.6 | 25 | 28.5 | 38
N | Single | Trench | 沟槽工艺 | APE4406A | 盘 | 3000 |  |  | AECQ155 | AP丝印 | SOP-8L | 正常出货 | 大批量出货 | Y | 12 | 30 | 20 | / | 1.2 | 1.6 | 2.5 | 8.5 | 12 | 13 | 18
N | Single | Trench | 沟槽工艺 | APE15N03S | 盘 | 3000 |  |  | AECQ156 | AP丝印 | SOP-8L | 停产 | 停产 | Y | 15 | 30 | 20 | / | 1.2 | 1.5 | 2.5 | 24 | 28 | 34 | 40
N | Single | Trench | 沟槽工艺 | APE18N03D | 盘 | 2500 |  |  | AECQ157 | APM丝印 | TO252-3L | 正常出货 | 大批量出货 | Y | 18 | 30 | 12 | / | 0.5 | 0.9 | 1.3 | 18 | 25 | 21 | 31
N | Single | Trench | 沟槽工艺 | APE20N03D | 盘 | 2500 |  |  | AECQ158 | AP丝印 | TO252-3L | 正常出货 | 大批量出货 | Y | 20 | 30 | 20 | / | 1.2 | 1.5 | 2.5 | 15.5 | 25 | 28.5 | 38
N | Single | Trench | 沟槽工艺 | APE20N03D-L | 盘 | 2500 |  |  | AECQ159 | AP丝印 | TO252-3L | 正常出货 | 小批量样品 | Y | 20 | 30 | 20 | / | 1.2 | 1.5 | 2.5 | 20 | 25 | 30 | 35
N | Single | Trench | 沟槽工艺 | APE20N03S | 盘 | 3000 |  |  | AECQ160 | AP丝印 | SOP-8L | 停产 | 停产 | Y | 20 | 30 | 20 | / | 1 | 1.2 | 2.5 | 18 | 25 | 25 | 38
N | Single | Trench | 沟槽工艺 | APE30N03SI | 盘 | 3000 |  |  | AECQ161 | AP丝印 | SOT89-3L | 正常出货 | 大批量出货 | Y | 30 | 30 | 20 | / | 1.2 | 1.6 | 2.5 | 8.5 | 12 | 13 | 18
N | Single | Trench | 沟槽工艺 | APE30N03DF | 盘 | 5000 |  |  | AECQ162 | AP丝印 | PDFN3*3-8L | 正常出货 | 大批量出货 | Y | 30 | 30 | 20 | / | 1.2 | 1.6 | 2.5 | 15.6 | 25 | 28.5 | 38
N | Single | Trench | 沟槽工艺 | APE40N03DF | 盘 | 5000 |  |  | AECQ163 | AP丝印 | PDFN3*3-8L | 停产 | 停产 | Y | 40 | 30 | 20 | / | 1.2 | 1.6 | 2.5 | 10.5 | 12.5 | 15.5 | 19
N | Single | Trench | 沟槽工艺 | APE40N03S | 盘 | 3000 |  |  | AECQ164 | AP丝印 | SOP-8L | 正常出货 | 大批量出货 | Y | 40 | 30 | 20 | / | 1.2 | 1.5 | 2.5 | 7.5 | 9 | 11 | 14
N | Single | Trench | 沟槽工艺 | APE50N03AD | 盘 | 2500 |  |  | AECQ165 | APM丝印 | TO252-3L | 正常出货 | 大批量出货 | Y | 50 | 30 | 20 | / | 1.2 | 1.6 | 2.5 | 9.5 | 13 | 11 | 18
N | Single | Trench | 沟槽工艺 | APE50N03DF | 盘 | 5000 |  |  | AECQ166 | AP丝印 | PDFN3*3-8L | 正常出货 | 大批量出货 | Y | 50 | 30 | 20 | / | 1.2 | 1.6 | 2.5 | 10.5 | 12 | 15.5 | 19
N | Single | Trench | 沟槽工艺 | APE50N03P | 管 | 50 |  |  | AECQ167 | APM丝印 | TO220-3L | 停产 | 停产 | Y | 50 | 30 | 20 | / | 1.2 | — | 2.5 | — | 18 | — | 30
N | Single | Trench | 沟槽工艺 | APE50N03S | 盘 | 3000 |  |  | AECQ168 | AP丝印 | SOP-8L | 正常出货 | 大批量出货 | Y | 50 | 30 | 20 | / | 1.2 | — | 2.5 | 5.5 | 6 | 7.2 | 9
N | Single | Trench | 沟槽工艺 | APE50N03D | 盘 | 2500 |  |  | AECQ169 | AP丝印 | TO252-3L | 正常出货 | 大批量出货 | Y | 58 | 30 | 20 | / | 1.2 | 1.5 | 2.5 | 7.5 | 10 | 11 | 16
N | Single | Trench | 沟槽工艺 | APE60N03Y | 管 | 80 |  |  | AECQ170 | APM丝印 | TO251-3L | 正常出货 | 大批量出货 | Y | 60 | 30 | 20 | / | 1 | 1.6 | 2.5 | 7.5 | 13 | 11 | 18
N | Single | Trench | 沟槽工艺 | APE60N03D | 盘 | 2500 |  |  | AECQ171 | AP丝印 | TO252-3L | 正常出货 | 大批量出货 | Y | 60 | 30 | 20 | / | 1 | 1.6 | 2.5 | 6 | 8.5 | 8 | 13
N | Single | Trench | 沟槽工艺 | APE60N03DF | 盘 | 5000 |  |  | AECQ172 | AP丝印 | PDFN3*3-8L | 正常出货 | 大批量出货 | Y | 60 | 30 | 20 | / | 1 | 1.6 | 2.5 | 6 | 8.5 | 8 | 13
N | Single | Trench | 沟槽工艺 | APE60N03NF | 盘 | 5000 |  |  | AECQ173 | AP丝印 | PDFN5*6-8L | 正常出货 | 大批量出货 | Y | 60 | 30 | 20 | / | 1 | 1.6 | 2.5 | 6 | 8.5 | 8 | 13
N | Single | Trench | 沟槽工艺 | APE60N03P | 管 | 50 |  |  | AECQ174 | APM丝印 | TO220-3L | 正常出货 | 大批量出货 | Y | 60 | 30 | 20 | / | 1 | 1.6 | 2.5 | 6 | 8.5 | 8 | 13
N | Single | Trench | 沟槽工艺 | APE60N03T | 盘 | 800 |  |  | AECQ175 | APM丝印 | TO263-3L | 暂未量产 | 暂未量产 | Y | 60 | 30 | 20 | / | 1 | 1.6 | 2.5 | 6 | 8.5 | 8 | 13
N | Single | Trench | 沟槽工艺 | APE60N03F | 管 | 50 |  |  | AECQ176 | APM丝印 | TO220F-3L | 正常出货 | 大批量出货 | Y | 60 | 30 | 20 | / | 1 | 1.6 | 2.5 | 6 | 8.5 | 8 | 13
N | Single | Trench | 沟槽工艺 | APE65N03DF | 盘 | 5000 |  |  | AECQ177 | AP丝印 | PDFN3*3-8L | 正常出货 | 大批量出货 | Y | 65 | 30 | 20 | / | 1.2 | 1.6 | 2.5 | 4 | 5.5 | 6.1 | 8.5
N | Single | Trench | 沟槽工艺 | APE70N03DF | 盘 | 5000 |  |  | AECQ178 | AP丝印 | PDFN3*3-8L | 正常出货 | 大批量出货 | Y | 70 | 30 | 20 | / | 1.2 | 1.5 | 2.5 | 3.5 | 4.5 | 6.5 | 8.5
N | Single | Split gate II | 屏蔽栅第二代 | APE68N03NF | 盘 | 5000 |  |  | AECQ179 | APM丝印 | PDFN5*6-8L | 正常出货 | 小批量出货 | Y | 68 | 30 | 20 | / | 1.2 | 1.6 | 2.5 | 6.9 | 8.5 | 10.5 | 15
N | Single | Trench | 沟槽工艺 | APE70N03NF | 盘 | 5000 |  | Y | AECQ180 | APM丝印 | PDFN5*6-8L | 正常出货 | 大批量出货 | Y | 70 | 30 | 20 | / | 1 | 1.6 | 2.5 | 3.6 | 4.5 | 6.5 | 8.5
N | Single | Trench | 沟槽工艺 | APE80N03D | 盘 | 2500 |  | Y | AECQ181 | APM丝印 | TO252-3L | 正常出货 | 大批量出货 | Y | 80 | 30 | 20 | / | 1 | 1.6 | 2.5 | 4 | 6.5 | 6.1 | 8.5
N | Single | Trench | 沟槽工艺 | APE80N03DF | 盘 | 5000 |  |  | AECQ182 | AP丝印 | PDFN3*3-8L | 正常出货 | 小批量样品 | Y | 80 | 30 | 20 | / | 1 | 1.5 | 2.5 | 3.3 | 4 | 5.5 | 6.5
N | Single | Trench | 沟槽工艺 | APE80N03NF | 盘 | 5000 |  | Y | AECQ183 | APM丝印 | PDFN5*6-8L | 正常出货 | 小批量样品 | Y | 80 | 30 | 20 | / | 1 | 1.5 | 2.5 | 2.9 | 4 | 5.3 | 6.5
N | Single | Trench | 沟槽工艺 | APE85N03NF | 盘 | 5000 |  | Y | AECQ184 | APM丝印 | PDFN5*6-8L | 正常出货 | 大批量出货 | Y | 85 | 30 | 20 | / | 1.2 | 1.6 | 2.5 | 2.3 | 4 | 4.3 | 6
N | Single | Trench | 沟槽工艺 | APE90N03NF | 盘 | 5000 |  | Y | AECQ185 | APM丝印 | PDFN5*6-8L | 正常出货 | 大批量出货 | Y | 90 | 30 | 20 | / | 1 | 1.6 | 2.5 | 4.5 | 6.5 | 8.5 | 10
N | Single | Trench | 沟槽工艺 | APE90N03D | 盘 | 2500 |  |  | AECQ186 | APM丝印 | TO252-3L | 停产 | 停产 | Y | 90 | 30 | 20 | / | 1 | 1.4 | 2.5 | 3.9 | 5.5 | 4.7 | 6
N | Single | Trench | 沟槽工艺 | APE100N03AD | 盘 | 2500 |  |  | AECQ187 | APM丝印 | TO252-3L | 正常出货 | 大批量出货 | Y | 100 | 30 | 20 | / | 1 | 1.5 | 2.5 | 4.8 | 6 | 7.5 | 12
N | Single | Trench | 沟槽工艺 | APE100N03D | 盘 | 2500 |  | Y | AECQ188 | AP丝印 | TO252-3L | 正常出货 | 大批量出货 | Y | 100 | 30 | 20 | / | 1 | 1.6 | 2.5 | 3.6 | 5.5 | 6.7 | 9.5
N | Single | Trench | 沟槽工艺 | APE100N03P | 管 | 50 |  |  | AECQ189 | APM丝印 | TO220-3L | 正常出货 | 大批量出货 | Y | 100 | 30 | 20 | / | 1.2 | 1.6 | 2.5 | 4.5 | 5.5 | 8 | 9.5
N | Single | Trench | 沟槽工艺 | APE100N03T | 盘 | 800 |  |  | AECQ190 | APM丝印 | TO263-3L | 正常出货 | 小批量样品 | Y | 100 | 30 | 20 | / | 1.2 | 1.6 | 2.5 | 4.5 | 5.5 | 8 | 9.5
N | Single | Trench | 沟槽工艺 | APE100N03Y | 管 | 80 |  |  | AECQ191 | APM丝印 | TO251-3L | 正常出货 | 大批量出货 | Y | 100 | 30 | 20 | / | 1 | 1.5 | 2.5 | 4.5 | 6.5 | 7.5 | 12
N | Single | Trench | 沟槽工艺 | APE110N03D | 盘 | 2500 |  |  | AECQ192 | APM丝印 | TO252-3L | 停产 | 停产 | N | 110 | 30 | 20 | / | 1.3 | 1.6 | 2.5 | 2.3 | 4 | 4.3 | 6
N | Single | Trench | 沟槽工艺 | APE120N03D | 盘 | 2500 |  |  | AECQ193 | APM丝印 | TO252-3L | 正常出货 | 小批量样品 | Y | 110 | 30 | 20 | / | 1.2 | 1.5 | 2.5 | 2.3 | 3.5 | 4 | 5
N | Single | Trench | 沟槽工艺 | APE120N03NF | 盘 | 5000 |  |  | AECQ194 | APM丝印 | PDFN5*6-8L | 正常出货 | 大批量出货 | Y | 120 | 30 | 20 | / | 1.2 | 1.5 | 2.5 | 1.5 | 2.4 | 2.5 | 4.5
N | Single | Trench | 沟槽工艺 | APE135N03NF | 盘 | 5000 |  |  | AECQ195 | APM丝印 | PDFN5*6-8L | 正常出货 | 小批量样品 | Y | 135 | 30 | 20 | / | 1.2 | 1.6 | 2.5 | 1.3 | 1.6 | 1.9 | 2.5
N | Single | Trench | 沟槽工艺 | APE150N03D | 盘 | 2500 |  | Y | AECQ196 | APM丝印 | TO252-3L | 正常出货 | 小批量样品 | Y | 150 | 30 | 20 | / | 1 | — | 2.5 | 2.2 | 3 | 3.2 | 4
N | Single | Trench | 沟槽工艺 | APE150N03NF | 盘 | 5000 |  |  | AECQ197 | APM丝印 | PDFN5*6-8L | 正常出货 | 小批量样品 | Y | 150 | 30 | 20 | / | 1.2 | 1.6 | 2.5 | 1.4 | 2 | 2.3 | 3.2
N | Single | Trench | 沟槽工艺 | APE150N03P | 管 | 50 |  |  | AECQ198 | APM丝印 | TO220-3L | 正常出货 | 大批量出货 | Y | 150 | 30 | 20 | / | 1 | — | 2.5 | — | 4 | — | 6
N | Single | Trench | 沟槽工艺 | APE150N03T | 盘 | 800 |  |  | AECQ199 | APM丝印 | TO263-3L | 正常出货 | 大批量出货 | Y | 150 | 30 | 20 | / | 1 | — | 2.5 | — | 4 | — | 6
N | Single | Trench | 沟槽工艺 | APE180N03D | 盘 | 2500 |  | Y | AECQ200 | APM丝印 | TO252-3L | 正常出货 | 大批量出货 | Y | 180 | 30 | 20 | / | 1.2 | 1.6 | 2.5 | 2.1 | 3.2 | 3 | 3.8
N | Single | Trench | 沟槽工艺 | APE180N03NF | 盘 | 5000 |  |  | AECQ201 | APM丝印 | PDFN5*6-8L | 暂未量产 | 暂未量产 | N | 180 | 30 | 20 | / | 1.2 | 1.5 | 2.5 | 0.8 | 1.2 | 1.5 | 1.9
N | Single | Trench | 沟槽工艺 | APE180N03P | 管 | 50 |  |  | AECQ202 | APM丝印 | TO220-3L | 正常出货 | 大批量出货 | Y | 180 | 30 | 20 | / | 1.2 | 1.6 | 2.5 | 2.1 | 3.2 | 3 | 3.8
N | Single | Trench | 沟槽工艺 | APE180N03T | 盘 | 800 |  |  | AECQ203 | APM丝印 | TO263-3L | 正常出货 | 大批量出货 | Y | 180 | 30 | 20 | / | 1.2 | 1.6 | 2.5 | 2.1 | 3.2 | 3 | 3.8
N | Single | Trench | 沟槽工艺 | APE3N04AI | 盘 | 3000 |  |  | AECQ204 | 编码丝印 | SOT23L | 正常出货 | 小批量样品 | Y | 3 | 40 | 20 | / | 1.2 | 1.5 | 2.5 | 33 | 40 | 45 | 55
N | Single | Trench | 沟槽工艺 | APE5N04MI | 盘 | 3000 |  |  | AECQ205 | 编码丝印 | SOT23-3L | 正常出货 | 大批量出货 | Y | 5 | 40 | 20 | / | 1 | 1.5 | 2.5 | 30 | 37 | 40 | 50
N | Single | Trench | 沟槽工艺 | APE6N04SI | 盘 | 3000 |  |  | AECQ206 | AP丝印 | SOT89-3L | 正常出货 | 小批量出货 | Y | 6 | 40 | 20 | / | 1 | 1.5 | 2.5 | 28 | 40 | 35 | 50
N | Single | Trench | 沟槽工艺 | APE8N04MI | 盘 | 3000 |  |  | AECQ207 | 编码丝印 | SOT23-3L | 暂未量产 | 暂未量产 | Y | 8 | 40 | 20 | / | 1.2 | 1.5 | 2.5 | 18 | 20 | 20 | 25
N | Single | Trench | 沟槽工艺 | APE8N04SI | 盘 | 3000 |  |  | AECQ208 | AP丝印 | SOT89-3L | 停产 | 停产 |  | 8 | 40 | 20 | / | 1.2 | 1.5 | 2.5 | 18 | 20 | 20 | 25
N | Single | Trench | 沟槽工艺 | APE10N04SI | 盘 | 3000 |  |  | AECQ209 | AP丝印 | SOT89-3L | 正常出货 | 小批量出货 | Y | 8 | 40 | 20 | / | 1.2 | 1.5 | 2.5 | 17 | 23 | 22 | 30
N | Single | Trench | 沟槽工艺 | APE10N04MSI | 盘 | 3000 |  |  | AECQ210 | AP丝印 | SOT223-3L | 正常出货 | 大批量出货 | Y | 10 | 40 | 20 | / | 1 | — | 2.5 | 15 | 20 | 18 | 25
N | Single | Trench | 沟槽工艺 | APE10N04S | 盘 | 3000 |  |  | AECQ211 | AP丝印 | SOP-8L | 正常出货 | 大批量出货 | Y | 10 | 40 | 20 | / | 1 | — | 2.5 | 14.5 | 17 | 18 | 22
N | Single | Trench | 沟槽工艺 | APE15N04S | 盘 | 3000 |  |  | AECQ212 | AP丝印 | SOP-8L | 正常出货 | 大批量出货 | Y | 15 | 40 | 20 | / | 1 | 1.6 | 2.5 | 10.5 | 13 | 11.5 | 17
N | Single | Trench | 沟槽工艺 | APE25N04D | 盘 | 2500 |  |  | AECQ213 | APM丝印 | TO252-3L | 正常出货 | 大批量出货 | Y | 25 | 40 | 20 | / | 1 | 1.5 | 2.5 | 23 | 30 | 37 | 45
N | Single | Trench | 沟槽工艺 | APE25N04S | 盘 | 3000 |  |  | AECQ214 | AP丝印 | SOP-8L | 正常出货 | 大批量出货 | Y | 25 | 40 | 20 | / | 1 | 1.5 | 2.5 | 23 | 30 | 37 | 45
N | Single | Trench | 沟槽工艺 | APE40N04D | 盘 | 2500 |  |  | AECQ215 | AP丝印 | TO252-3L | 暂未量产 | 暂未量产 | N | 30 | 40 | 20 | / | 1.2 | 1.5 | 2.5 | 18 | 20 | 20 | 25
N | Single | Trench | 沟槽工艺 | APE50N04D | 盘 | 2500 |  |  | AECQ216 | AP丝印 | TO252-3L | 正常出货 | 大批量出货 | Y | 50 | 40 | 20 | / | 1.2 | 1.6 | 2.5 | 13.5 | 17 | 18.4 | 24
N | Single | Split gate II | 屏蔽栅第二代 | APE50N04S | 盘 | 3000 |  | Y | AECQ217 | APM丝印 | SOP-8L | 正常出货 | 大批量出货 | Y | 50 | 40 | 20 | / | 1.2 | 1.6 | 2.2 | 2.5 | 3.5 | 3.8 | 5
N | Single | Trench | 沟槽工艺 | APE60N04D | 盘 | 2500 |  |  | AECQ218 | AP丝印 | TO252-3L | 正常出货 | 大批量出货 | Y | 60 | 40 | 20 | / | 1 | 1.5 | 2.5 | 14.5 | 18.5 | 17.5 | 20.5
N | Single | Trench | 沟槽工艺 | APE60N04DF | 盘 | 5000 |  |  | AECQ219 | AP丝印 | PDFN3*3-8L | 正常出货 | 大批量出货 | Y | 60 | 40 | 20 | / | 1 | 1.5 | 2.5 | 12.5 | 15.5 | 14.5 | 20
N | Single | Trench | 沟槽工艺 | APE60N04NF | 盘 | 5000 |  |  | AECQ220 | 白板 | PDFN5*6-8L | 正常出货 | 大批量出货 | Y | 60 | 40 | 20 | / | 1 | 1.6 | 2.5 | 10.5 | 13.5 | 13.5 | 16.5
N | Single | Trench | 沟槽工艺 | APE65N04DF | 盘 | 5000 |  |  | AECQ221 | AP丝印 | PDFN3*3-8L | 正常出货 | 大批量出货 | Y | 65 | 40 | 20 | / | 1.2 | 1.6 | 2.5 | 8 | 10 | 10 | 13
N | Single | Trench | 沟槽工艺 | APE65N04NF | 盘 | 5000 |  |  | AECQ222 | 白板 | PDFN5*6-8L | 正常出货 | 大批量出货 | Y | 65 | 40 | 20 | / | 1.2 | 1.6 | 2.5 | 7.7 | 9 | 9.4 | 12
N | Single | Split gate II | 屏蔽栅第二代 | APE68N04DF | 盘 | 5000 |  |  | AECQ223 | AP丝印 | PDFN3*3-8L | 正常出货 | 小批量出货 | Y | 68 | 40 | 20 | / | 1.2 | 1.6 | 2.5 | 6.9 | 8.5 | 10.5 | 15
N | Single | Split gate II | 屏蔽栅第二代 | APE68N04NF | 盘 | 5000 |  |  | AECQ224 | APM丝印 | PDFN5*6-8L | 正常出货 | 小批量出货 | Y | 68 | 40 | 20 | / | 1.2 | 1.6 | 2.5 | 6.9 | 8.5 | 10.5 | 15
N | Single | Trench | 沟槽工艺 | APE70N04NF | 盘 | 5000 |  |  | AECQ225 | APM丝印 | PDFN5*6-8L | 正常出货 | 小批量出货 | Y | 80 | 40 | 20 | / | 1 | 1.7 | 2.5 | 5.5 | 7 | 9 | 12
N | Single | Trench | 沟槽工艺 | APE80N04D-L | 盘 | 2500 |  |  | AECQ226 | AP丝印 | TO252-3L | 正常出货 | 小批量出货 | Y | 80 | 40 | 20 | / | 1.2 | 1.6 | 2.5 | 7.7 | 9 | 9.4 | 12
N | Single | Trench | 沟槽工艺 | APE80N04D | 盘 | 2500 |  |  | AECQ227 | AP丝印 | TO252-3L | 正常出货 | 大批量出货 | Y | 80 | 40 | 20 | / | 1 | 1.5 | 2.5 | 6 | 7.5 | 9 | 12
N | Single | Trench | 沟槽工艺 | APE80N04P | 管 | 50 |  |  | AECQ228 | AP丝印 | TO220-3L | 正常出货 | 大批量出货 | Y | 80 | 40 | 20 | / | 1 | 1.5 | 2.5 | 6 | 7.5 | 9 | 12
N | Single | Trench | 沟槽工艺 | APE80N04T | 盘 | 800 |  |  | AECQ229 | AP丝印 | TO263-3L | 正常出货 | 大批量出货 | Y | 80 | 40 | 20 | / | 1 | 1.5 | 2.5 | 6 | 7.5 | 9 | 12
N | Single | Trench | 沟槽工艺 | APE80N04DF | 盘 | 5000 |  |  | AECQ230 | AP丝印 | PDFN3*3-8L | 正常出货 | 大批量出货 | Y | 80 | 40 | 20 | / | 1 | — | 2.5 | 4.8 | 6.5 | 7.2 | 9
N | Single | Trench | 沟槽工艺 | APE85N04NF | 盘 | 5000 |  |  | AECQ231 | APM丝印 | PDFN5*6-8L | 正常出货 | 大批量出货 | Y | 85 | 40 | 20 | / | 1 | — | 2.5 | 4.5 | 6.5 | 6.4 | 8.5
N | Single | Trench | 沟槽工艺 | APE100N04D | 盘 | 2500 |  |  | AECQ232 | APM丝印 | TO252-3L | 正常出货 | 大批量出货 | Y | 100 | 40 | 20 | / | 1 | — | 2.5 | 4.5 | 6.5 | 5.8 | 9
N | Single | Split gate II | 屏蔽栅第二代 | APE100N04NF | 盘 | 5000 |  |  | AECQ233 | APM丝印 | PDFN5*6-8L | 正常出货 | 小批量样品 | Y | 100 | 40 | 20 | / | 1.2 | 1.7 | 2.5 | 2.5 | 3.2 | 3.8 | 5.3
N | Single | Trench | 沟槽工艺 | APE110N04D | 盘 | 2500 |  | Y | AECQ234 | APM丝印 | TO252-3L | 正常出货 | 大批量出货 | Y | 110 | 40 | 20 | / | 1.2 | 1.6 | 2.5 | 3.5 | 4.3 | 5.4 | 7.5
N | Single | Trench | 沟槽工艺 | APE110N04NF | 盘 | 5000 |  | Y | AECQ235 | APM丝印 | PDFN5*6-8L | 正常出货 | 大批量出货 | Y | 110 | 40 | 20 | / | 1.2 | 1.6 | 2.5 | 3.5 | 4.3 | 5.4 | 7.5
N | Single | Trench | 沟槽工艺 | APE120N04D | 盘 | 2500 |  |  | AECQ236 | APM丝印 | TO252-3L | 正常出货 | 小批量样品 | Y | 120 | 40 | 20 | / | 1.2 | 1.7 | 2.2 | 2.5 | 3.5 | 3.8 | 5.3
N | Single | Trench | 沟槽工艺 | APE120N04D-H | 盘 | 2500 |  |  | AECQ237 | APM丝印 | TO252-3L | 停产 | 停产 | Y | 120 | 40 | 20 | / | 2 | 3 | 4 | 2.8 | 3.5 | 3.6 | 5
N | Single | Trench | 沟槽工艺 | APE120N04F | 管 | 50 |  | Y | AECQ238 | APM丝印 | TO220F-3L | 正常出货 | 小批量样品 | Y | 120 | 40 | 20 | / | 1.2 | 1.6 | 2.5 | 3.5 | 4.3 | 5.4 | 7.5
N | Single | Trench | 沟槽工艺 | APE120N04P | 管 | 50 |  |  | AECQ239 | APM丝印 | TO220-3L | 正常出货 | 大批量出货 | Y | 120 | 40 | 20 | / | 2 | 2.8 | 4 | 3 | 4 | — | —
N | Single | Trench | 沟槽工艺 | APE120N04T | 盘 | 800 |  |  | AECQ240 | APM丝印 | TO263-3L | 正常出货 | 小批量样品 | Y | 120 | 40 | 20 | / | 2 | 2.8 | 4 | 3 | 4 | — | —
N | Single | Split gate II | 屏蔽栅第二代 | APEG120N04NF | 盘 | 5000 |  | Y | AECQ241 | APM丝印 | PDFN5*6-8L | 正常出货 | 大批量出货 | Y | 120 | 40 | 20 | / | 1.2 | 1.6 | 2.2 | 1.4 | 1.8 | 2 | 2.6
N | Single | Split gate II | 屏蔽栅第二代 | APE150N04D | 盘 | 2500 |  |  | AECQ242 | APM丝印 | TO252-3L | 正常出货 | 大批量出货 | Y | 150 | 40 | 20 | / | 1.2 | 1.6 | 2.2 | 2 | 2.3 | 2.7 | 3
N | Single | Split gate II | 屏蔽栅第二代 | APE150N04NF | 盘 | 5000 |  |  | AECQ243 | APM丝印 | PDFN5*6-8L | 暂未量产 | 暂未量产 |  | 150 | 40 | 20 | / | 1.2 | 1.8 | 2.5 | 1 | 1.2 | 1.2 | 1.4
N | Single | Trench | 沟槽工艺 | APE150N04P | 管 | 50 |  |  | AECQ244 | APM丝印 | TO220-3L | 正常出货 | 大批量出货 | Y | 150 | 40 | 20 | / | 1.2 | 1.8 | 2.5 | 2.4 | 2.9 | 3.5 | 4.5
N | Single | Trench | 沟槽工艺 | APE150N04T | 盘 | 800 |  |  | AECQ245 | APM丝印 | TO263-3L | 正常出货 | 大批量出货 | Y | 150 | 40 | 20 | / | 1.2 | 1.8 | 2.5 | 2.4 | 2.9 | 3.5 | 4.5
N | Single | Trench | 沟槽工艺 | APE160N04P | 管 | 50 |  |  | AECQ246 | APM丝印 | TO220-3L | 正常出货 | 大批量出货 | Y | 160 | 40 | 20 | / | 1.2 | 1.6 | 2.2 | 1.9 | 3 | 2.3 | 3.5
N | Single | Trench | 沟槽工艺 | APE160N04T | 盘 | 800 |  |  | AECQ247 | APM丝印 | TO263-3L | 正常出货 | 大批量出货 | Y | 160 | 40 | 20 | / | 1.2 | 1.6 | 2.2 | 1.9 | 3 | 2.3 | 3.5
N | Single | Split gate I | 屏蔽栅第一代 | APEG180N04NF | 盘 | 5000 |  |  | AECQ248 | APM丝印 | PDFN5*6-8L | 正常出货 | 小批量样品 |  | 180 | 40 | 20 | / | 1 | 1.8 | 2.5 | 1.15 | 1.5 | 1.7 | 2.5
N | Single | Split gate V | 屏蔽栅第五代 | APE180N04NF | 盘 | 5000 |  |  | AECQ249 | APM丝印 | PDFN5*6-8L | 暂未量产 | 暂未量产 | Y | 180 | 40 | 20 | / | 2 | 3 | 4 | 1.15 | 1.5 | 1.7 | 2.5
N | Single | Split gate I | 屏蔽栅第一代 | APEG180N04P | 管 | 50 |  |  | AECQ250 | APM丝印 | TO220-3L | 暂未量产 | 暂未量产 | Y | 180 | 40 | 20 | / | 1.3 | — | 2.5 | 1.5 | 2 | 2.5 | 3
N | Single | Split gate I | 屏蔽栅第一代 | APEG180N04T | 盘 | 800 |  |  | AECQ251 | APM丝印 | TO263-3L | 暂未量产 | 暂未量产 | Y | 180 | 40 | 20 | / | 1.3 | — | 2.5 | 1.5 | 2 | 2.5 | 3
N | Single | Split gate V | 屏蔽栅第五代 | APE200N04NF | 盘 | 5000 |  | Y | AECQ252 | APM丝印 | PDFN5*6-8L | 正常出货 | 大批量出货 | Y | 180 | 40 | 20 | / | 1.2 | 1.5 | 2.5 | 0.75 | 1 | 1.1 | 1.5
N | Single | Split gate V | 屏蔽栅第五代 | APE200N04TLG5 | 盘 | 2000 |  | Y | AECQ253 | APM丝印 | TOLLA-8L | 正常出货 | 小批量出货 | Y | 200 | 40 | 20 | / | 1.3 | 1.5 | 2.5 | 1.9 | 2.5 | 2.7 | 4
N | Single | Trench | 沟槽工艺 | APE220N04P | 管 | 50 |  |  | AECQ254 | APM丝印 | TO220-3L | 暂未量产 | 暂未量产 | N | 220 | 40 | 20 | / | 2 | 3 | 4 | 1 | 1.2 | 1.2 | 1.4
N | Single | Trench | 沟槽工艺 | APE220N04T | 盘 | 800 |  |  | AECQ255 | APM丝印 | TO263-3L | 暂未量产 | 暂未量产 | N | 220 | 40 | 20 | / | 2 | 3 | 4 | 1 | 1.2 | 1.2 | 1.4
N | Single | Split gate V | 屏蔽栅第五代 | APE280N04P | 管 | 50 |  | Y | AECQ256 | APM丝印 | TO220-3L | 正常出货 | 小批量样品 | Y | 280 | 40 | 20 | / | 1.2 | 1.8 | 2.5 | 1.2 | 1.5 | 1.7 | 2.3
N | Single | Split gate V | 屏蔽栅第五代 | APE280N04T | 盘 | 800 |  | Y | AECQ257 | APM丝印 | TO263-3L | 正常出货 | 小批量样品 | Y | 280 | 40 | 20 | / | 1.2 | 1.8 | 2.5 | 1.2 | 1.5 | 1.7 | 2.3
N | Single | Split gate V | 屏蔽栅第五代 | APE280N04T6 | 盘 | 800 |  | Y | AECQ258 | APM丝印 | TO263-6L | 正常出货 | 小批量样品 | Y | 280 | 40 | 20 | / | 1.2 | 1.8 | 2.5 | 1.2 | 1.5 | 1.7 | 2.3
N | Single | Split gate V | 屏蔽栅第五代 | APE300N04TLG5 | 盘 | 2000 |  | Y | AECQ259 | APM丝印 | TOLLA-8L | 正常出货 | 小批量样品 | Y | 300 | 40 | 20 | / | 1.2 | 1.8 | 2.5 | 1 | 1.3 | 1.7 | 2.3
N | Single | Split gate V | 屏蔽栅第五代 | APE320N04TLG5 | 盘 | 2000 |  | Y | AECQ260 | APM丝印 | TOLLA-8L | 正常出货 | 小批量样品 | Y | 320 | 40 | 20 | / | 1.3 | 1.5 | 2.5 | 1.1 | 1.5 | 1.4 | 1.8
N | Single | Split gate V | 屏蔽栅第五代 | APE600N04TLG5 | 盘 | 2000 |  | Y | AECQ261 | APM丝印 | TOLLA-8L | 暂未量产 | 暂未量产 | Y | 600 | 40 | 20 | / | 1.2 | 1.5 | 2.5 | 0.75 | 1 | 1.1 | 1.5
N | Single | Trench | 沟槽工艺 | APE12N04ES | 盘 | 3000 |  |  | AECQ262 | AP丝印 | ESOP-8 | 暂未量产 | 暂未量产 | Y | 12 | 42 | 20 | / | 1 | 1.5 | 2.5 | 30 | 37 | 40 | 50
N | Single | Trench | 沟槽工艺 | APE50N05D | 盘 | 2500 |  |  | AECQ263 | APM丝印 | TO252-3L | 正常出货 | 小批量样品 | Y | 50 | 49 | 20 | / | 1.2 | 1.4 | 2.5 | 15.5 | 19 | 18.5 | 24
N | Single | Trench | 沟槽工艺 | APE80N05D | 盘 | 2500 |  |  | AECQ264 | APM丝印 | TO252-3L | 正常出货 | 小批量样品 | Y | 80 | 49 | 20 | / | 1.2 | 1.5 | 2.5 | 7.8 | 11 | 11.2 | 17
N | Single | Planar | 平面工艺 | APE50N06CP | 管 | 50 |  |  | AECQ265 | AP丝印 | TO220-3L | 暂未量产 | 暂未量产 | Y | 50 | 55 | 20 | / | 2 | 3 | 4 | 19 | 22 | — | —
N | Single | Planar | 平面工艺 | APE60N06CP | 管 | 50 |  |  | AECQ266 | APM丝印 | TO220-3L | 暂未量产 | 暂未量产 | Y | 50 | 55 | 20 | / | 2 | 3 | 4 | 14 | 22 | — | —
N | Single | Planar | 平面工艺 | APE3205P | 管 | 50 |  |  | AECQ267 | APM丝印 | TO220-3L | 暂未量产 | 暂未量产 | Y | 110 | 55 | 20 | / | 2 | — | 4 | 7.2 | 8 | — | —
N | Single | Planar | 平面工艺 | APE3205T | 盘 | 800 |  |  | AECQ268 | APM丝印 | TO263-3L | 暂未量产 | 暂未量产 | Y | 110 | 55 | 20 | / | 2 | — | 4 | 7.2 | 8 | — | —
N | Single | Trench | 沟槽工艺 | APE2N7002AI | 盘 | 3000 |  |  | AECQ269 | 编码丝印 | SOT23L | 正常出货 | 大批量出货 | Y | 0.3 | 60 | 20 | 2000 | 0.7 | 1.2 | 1.9 | 1000 | 2000 | — | —
N | Single | Trench | 沟槽工艺 | APE2N06BI | 盘 | 3000 |  |  | AECQ270 | 编码丝印 | SOT23L | 正常出货 | 大批量出货 | Y | 2 | 60 | 20 | / | 1 | 1.6 | 2.5 | 135 | 180 | 165 | 225
N | Single | Trench | 沟槽工艺 | APE3N06I | 盘 | 3000 |  |  | AECQ271 | 编码丝印 | SOT23L | 正常出货 | 大批量出货 | Y | 3 | 60 | 20 | / | 1.2 | — | 2.5 | 80 | 100 | 85 | 110
N | Single | Trench | 沟槽工艺 | APE3N06MI | 盘 | 3000 |  |  | AECQ272 | 编码丝印 | SOT23-3L | 正常出货 | 大批量出货 | Y | 3 | 60 | 20 | / | 1.2 | — | 2.5 | 55 | 75 | 65 | 90
N | Single | Trench | 沟槽工艺 | APE4N06AI | 盘 | 3000 |  |  | AECQ273 | 编码丝印 | SOT23L | 正常出货 | 大批量出货 | Y | 4 | 60 | 20 | / | 0.9 | 1.3 | 2 | 62 | 85 | 85 | 120
N | Single | Trench | 沟槽工艺 | APE4N06SI | 盘 | 3000 |  |  | AECQ274 | AP丝印 | SOT89-3L | 正常出货 | 大批量出货 | Y | 4.8 | 60 | 20 | / | 1.2 | 1.5 | 2.5 | 72 | 95 | 85 | 100
N | Single | Trench | 沟槽工艺 | APE5N06MI | 盘 | 3000 |  |  | AECQ275 | 编码丝印 | SOT23-3L | 正常出货 | 大批量出货 | Y | 5 | 60 | 20 | / | 1 | 1.76 | 2.5 | 28 | 38 | 35 | 50
N | Single | Trench | 沟槽工艺 | APE5N06S | 盘 | 3000 |  |  | AECQ276 | AP丝印 | SOP-8L | 暂未量产 | 暂未量产 | Y | 5 | 60 | 20 | / | 1.2 | 1.5 | 2.5 | 50 | 75 | 65 | 85
N | Single | Trench | 沟槽工艺 | APE5N06SI | 盘 | 3000 |  |  | AECQ277 | AP丝印 | SOT89-3L | 暂未量产 | 暂未量产 | Y | 5.8 | 60 | 20 | / | 1.2 | 1.6 | 2.5 | 65 | 80 | 75 | 90
N | Single | Trench | 沟槽工艺 | APE6N06LI | 盘 | 3000 |  |  | AECQ278 | AP丝印 | SOT23-6L | 暂未量产 | 暂未量产 | Y | 6 | 60 | 20 | / | 1.2 | 1.6 | 2.5 | 36 | 40 | 40 | 48
N | Single | Trench | 沟槽工艺 | APE8N06S | 盘 | 3000 |  |  | AECQ279 | AP丝印 | SOP-8L | 暂未量产 | 暂未量产 | Y | 8 | 60 | 20 | / | 1.2 | — | 2.5 | 35 | 40 | 45 | 50
N | Single | Trench | 沟槽工艺 | APE8N06SI | 盘 | 3000 |  |  | AECQ280 | AP丝印 | SOT89-3L | 正常出货 | 大批量出货 | Y | 8 | 60 | 20 | / | 1.2 | 1.6 | 2.5 | 28 | 40 | 33 | 45
N | Single | Trench | 沟槽工艺 | APE10N06MSI | 盘 | 3000 |  |  | AECQ281 | AP丝印 | SOT223-3L | 正常出货 | 大批量出货 | Y | 10 | 60 | 20 | / | 1.2 | 1.6 | 2.5 | 28 | 35 | 38 | 45
N | Single | Trench | 沟槽工艺 | APE10N06S | 盘 | 3000 |  |  | AECQ282 | AP丝印 | SOP-8L | 正常出货 | 大批量出货 | Y | 10 | 60 | 20 | / | 1.2 | — | 2.5 | 35 | 40 | 43 | 50
N | Single | Trench | 沟槽工艺 | APE10N06D | 盘 | 2500 |  |  | AECQ283 | APM丝印 | TO252-3L | 正常出货 | 大批量出货 | Y | 15 | 60 | 20 | / | 1 | 1.6 | 2.5 | 65 | 80 | 75 | 90
N | Single | Trench | 沟槽工艺 | APE12N06S | 盘 | 3000 |  |  | AECQ284 | AP丝印 | SOP-8L | 正常出货 | 大批量出货 | Y | 12 | 60 | 20 | / | 1.2 | — | 2.5 | 24 | 32 | 33 | 42
N | Single | Trench | 沟槽工艺 | APE15N06S | 盘 | 3000 |  |  | AECQ285 | AP丝印 | SOP-8L | 正常出货 | 大批量出货 | Y | 15 | 60 | 20 | / | 1.2 | — | 2.5 | 15 | 18 | 18 | 20
N | Single | Trench | 沟槽工艺 | APE20N06BD | 盘 | 2500 |  |  | AECQ286 | APM丝印 | TO252-3L | 正常出货 | 小批量样品 | Y | 20 | 60 | 20 | / | 1.2 | 1.6 | 2.5 | 36 | 42 | 45 | 63
N | Single | Split gate I | 屏蔽栅第一代 | APEG20N06S | 盘 | 3000 |  |  | AECQ287 | APM丝印 | SOP-8L | 正常出货 | 大批量出货 | Y | 20 | 60 | 20 | / | 1.2 | 1.5 | 2.5 | 7.5 | 10 | 10 | 13
N | Single | Trench | 沟槽工艺 | APE20N06S | 盘 | 3000 |  |  | AECQ288 | AP丝印 | SOP-8L | 正常出货 | 大批量出货 | Y | 20 | 60 | 20 | / | 2 | 3 | 4 | 7.8 | 10 | — | —
N | Single | Trench | 沟槽工艺 | APE20N06D | 盘 | 2500 |  |  | AECQ289 | AP丝印 | TO252-3L | 正常出货 | 大批量出货 | Y | 28 | 60 | 20 | / | 1.2 | 1.6 | 2.5 | 28 | 36 | 38 | 45
N | Single | Trench | 沟槽工艺 | APE30N06P | 管 | 50 |  |  | AECQ290 | APM丝印 | TO220-3L | 正常出货 | 小批量样品 | Y | 30 | 60 | 20 | / | 1.2 | 1.6 | 2.5 | 28 | 36 | 38 | 45
N | Single | Trench | 沟槽工艺 | APE30N06D | 盘 | 2500 |  |  | AECQ291 | AP丝印 | TO252-3L | 正常出货 | 大批量出货 | Y | 30 | 60 | 20 | / | 1.2 | 1.6 | 2.5 | 20 | 28 | 30 | 38
N | Single | Trench | 沟槽工艺 | APE30N06Y | 管 | 80 |  |  | AECQ292 | APM丝印 | TO251-3L | 正常出货 | 大批量出货 | Y | 20 | 60 | 20 | / | 1.2 | 1.6 | 2.5 | 28 | 36 | 38 | 45
N | Single | Trench | 沟槽工艺 | APE30N06DF | 盘 | 5000 |  |  | AECQ293 | AP丝印 | PDFN3*3-8L | 正常出货 | 大批量出货 | Y | 30 | 60 | 20 | / | 1.2 | 1.6 | 2.5 | 28 | 36 | 38 | 45
N | Single | Trench | 沟槽工艺 | APE50N06BD | 盘 | 2500 |  |  | AECQ294 | APM丝印 | TO252-3L | 正常出货 | 大批量出货 | Y | 50 | 60 | 20 | / | 1.2 | 1.6 | 2.5 | 16 | 20 | 20 | 25
N | Single | Trench | 沟槽工艺 | APE50N06DF | 盘 | 5000 |  |  | AECQ295 | AP丝印 | PDFN3*3-8L | 正常出货 | 大批量出货 | Y | 50 | 60 | 20 | / | 1.2 | 1.8 | 2.5 | 11 | 16 | 16 | 20
N | Single | Trench | 沟槽工艺 | APE50N06NF | 盘 | 5000 |  |  | AECQ296 | APM丝印 | PDFN5*6-8L | 正常出货 | 大批量出货 | Y | 50 | 60 | 20 | / | 1.2 | 1.8 | 2.5 | 11.5 | 16 | 16.3 | 20
N | Single | Trench | 沟槽工艺 | APE50N06P | 管 | 50 |  |  | AECQ297 | APM丝印 | TO220-3L | 正常出货 | 大批量出货 | Y | 50 | 60 | 20 | / | 1.2 | — | 2.5 | 13.5 | 2 | — | —
N | Single | Trench | 沟槽工艺 | APE50N06Y | 管 | 80 |  |  | AECQ298 | APM丝印 | TO251-3L | 正常出货 | 大批量出货 | Y | 50 | 60 | 20 | / | 1.2 | 1.8 | 2.5 | 14 | 20 | 18 | 25
N | Single | Trench | 沟槽工艺 | APE50N06D | 盘 | 2500 |  |  | AECQ299 | AP丝印 | TO252-3L | 正常出货 | 大批量出货 | Y | 58 | 60 | 20 | / | 1.2 | 1.8 | 2.5 | 11 | 16 | 16 | 20
N | Single | Trench | 沟槽工艺 | APE60N06F | 管 | 50 |  |  | AECQ300 | APM丝印 | TO220F-3L | 正常出货 | 大批量出货 | Y | 60 | 60 | 20 | / | 1.2 | 1.8 | 2.5 | 11 | 15 | 16 | 20
N | Single | Trench | 沟槽工艺 | APE65N06CP | 管 | 50 |  |  | AECQ301 | APM丝印 | TO220-3L | 停产 | 停产 | Y | 65 | 60 | 20 | / | 2 | 3.5 | 4 | 14 | 22 | — | —
N | Single | Trench | 沟槽工艺 | APE65N06D | 盘 | 2500 |  |  | AECQ302 | APM丝印 | TO252-3L | 停产 | 停产 | Y | 65 | 60 | 20 | / | 1.2 | 2 | 2.5 | 9 | 13 | 12 | 15
N | Single | Split gate I | 屏蔽栅第一代 | APE65N06NF | 盘 | 5000 |  |  | AECQ303 | APM丝印 | PDFN5*6-8L | 正常出货 | 大批量出货 | Y | 65 | 60 | 20 | / | 1.2 | 1.5 | 2.5 | 7.5 | 10 | 10 | 13 | [14 empty] | BSC067N06LS3G
N | Single | Split gate I | 屏蔽栅第一代 | APE65N06DF | 盘 | 5000 |  |  | AECQ304 | AP丝印 | PDFN3*3-8L | 正常出货 | 大批量出货 | Y | 65 | 60 | 20 | / | 1.2 | 1.5 | 2.5 | 7.5 | 10 | 10 | 13
N | Single | Trench | 沟槽工艺 | APE70N06HD | 盘 | 2500 |  |  | AECQ305 | APM丝印 | TO252-3L | 正常出货 | 小批量样品 | Y | 70 | 60 | 20 | / | 2 | 2.9 | 4 | 8 | 10 | — | —
N | Single | Trench | 沟槽工艺 | APE70N06HP | 管 | 50 |  |  | AECQ306 | APM丝印 | TO220-3L | 正常出货 | 小批量样品 | Y | 70 | 60 | 20 | / | 2 | 3 | 4 | 8 | 10 | — | —
N | Single | Trench | 沟槽工艺 | APE80N06D | 盘 | 2500 |  |  | AECQ307 | AP丝印 | TO252-3L | 正常出货 | 大批量出货 | Y | 80 | 60 | 20 | / | 1 | 2 | 2.5 | 8 | 10 | 10 | 13
N | Single | Split gate II | 屏蔽栅第二代 | APE80N06NF | 盘 | 5000 |  |  | AECQ308 | APM丝印 | PDFN5*6-8L | 正常出货 | 小批量样品 | Y | 80 | 60 | 20 | / | 1 | — | 2.5 | 4.7 | 6 | 6.4 | 10
N | Single | Trench | 沟槽工艺 | APE80N06P | 管 | 50 |  |  | AECQ309 | APM丝印 | TO220-3L | 暂未量产 | 暂未量产 | Y | 80 | 60 | 20 | / | 1.2 | 1.4 | 3 | 7.2 | 12 | 8.3 | 15
N | Single | Trench | 沟槽工艺 | APE80N06T | 盘 | 800 |  |  | AECQ310 | APM丝印 | TO263-3L | 暂未量产 | 暂未量产 | Y | 80 | 60 | 20 | / | 1.2 | 1.4 | 3 | 7.2 | 12 | 8.3 | 15
N | Single | Trench | 沟槽工艺 | APE90N06D | 盘 | 2500 |  |  | AECQ311 | AP丝印 | TO252-3L | 正常出货 | 大批量出货 | Y | 90 | 60 | 20 | / | 2 | 3 | 4 | 5.8 | 7 | — | —
N | Single | Trench | 沟槽工艺 | APE90N06NF | 盘 | 5000 |  | Y | AECQ312 | AP丝印 | PDFN5*6-8L | 正常出货 | 大批量出货 | Y | 90 | 60 | 20 | / | 2 | 3 | 4 | 5.8 | 7 | — | —
N | Single | Trench | 沟槽工艺 | APE90N06F | 管 | 50 |  |  | AECQ313 | APM丝印 | TO220F-3L | 正常出货 | 大批量出货 | Y | 90 | 60 | 20 | / | 2 | 3 | 4 | 5.8 | 7 | — | —
N | Single | Trench | 沟槽工艺 | APE90N06P | 管 | 50 |  |  | AECQ314 | APM丝印 | TO220-3L | 正常出货 | 大批量出货 | Y | 90 | 60 | 20 | / | 2 | 3 | 4 | 5.8 | 7 | — | —
N | Single | Trench | 沟槽工艺 | APE90N06T | 盘 | 800 |  |  | AECQ315 | APM丝印 | TO263-3L | 正常出货 | 小批量样品 | Y | 90 | 60 | 20 | / | 2 | 3 | 4 | 5.8 | 7 | — | —
N | Single | Trench | 沟槽工艺 | APE100N06D | 盘 | 2500 |  |  | AECQ316 | APM丝印 | TO252-3L | 正常出货 | 小批量样品 | Y | 100 | 60 | 20 | / | 1.2 | 1.8 | 2.5 | 4.7 | 6 | 6.4 | 10
N | Single | Trench | 沟槽工艺 | APE100N06P | 管 | 50 |  |  | AECQ317 | APM丝印 | TO220-3L | 正常出货 | 小批量样品 | Y | 100 | 60 | 20 | / | 1.2 | 1.8 | 2.5 | 4.7 | 6 | 6.4 | 10
N | Single | Trench | 沟槽工艺 | APE100N06T | 盘 | 800 |  |  | AECQ318 | APM丝印 | TO263-3L | 正常出货 | 小批量样品 | Y | 100 | 60 | 20 | / | 1.2 | 1.8 | 2.5 | 4.7 | 6 | 6.4 | 10
N | Single | Split gate II | 屏蔽栅第二代 | APEG110N06D | 盘 | 2500 |  |  | AECQ319 | APM丝印 | TO252-3L | 正常出货 | 小批量样品 | Y | 110 | 60 | 20 | / | 1.2 | — | 2.3 | 3 | 3.6 | 4.4 | 5.4
N | Single | Split gate II | 屏蔽栅第二代 | APEG110N06NF | 盘 | 5000 |  |  | AECQ320 | APM丝印 | PDFN5*6-8L | 正常出货 | 小批量样品 | Y | 110 | 60 | 20 | / | 1.2 | — | 2.3 | 3 | 3.6 | 4.4 | 5.4
N | Single | Split gate II | 屏蔽栅第二代 | APEG110N06P | 管 | 50 |  |  | AECQ321 | APM丝印 | TO220-3L | 暂未量产 | 暂未量产 | Y | 110 | 60 | 20 | / | 1.2 | 1.8 | 2.5 | 3 | 3.6 | 4.5 | 5.7
N | Single | Split gate II | 屏蔽栅第二代 | APEG110N06T | 盘 | 800 |  |  | AECQ322 | APM丝印 | TO263-3L | 暂未量产 | 暂未量产 | Y | 110 | 60 | 20 | / | 1.2 | 1.8 | 2.5 | 3 | 3.6 | 4.5 | 5.7
N | Single | Trench | 沟槽工艺 | APE120N06MP | 管 | 30 |  |  | AECQ323 | APM丝印 | TO247-3L | 暂未量产 | 暂未量产 | Y | 120 | 60 | 20 | / | 2 | 3 | 4 | 4.2 | 5.5 | — | —
N | Single | Split gate I | 屏蔽栅第一代 | APEG130N06D | 盘 | 2500 |  |  | AECQ324 | APM丝印 | TO252-3L | 正常出货 | 大批量出货 | Y | 130 | 60 | 20 | / | 1.2 | 1.6 | 2.5 | 2.35 | 3.2 | 2.9 | 3.6
N | Single | Split gate I | 屏蔽栅第一代 | APEG130N06NF | 盘 | 5000 |  |  | AECQ325 | APM丝印 | PDFN5*6-8L | 正常出货 | 大批量出货 | Y | 130 | 60 | 20 | / | 1.2 | — | 2.5 | 2.5 | 3 | 3.5 | 4.5
N | Single | Split gate I | 屏蔽栅第一代 | APEG130N06F | 管 | 50 |  |  | AECQ326 | APM丝印 | TO220F-3L | 正常出货 | 大批量出货 | Y | 130 | 60 | 20 | / | 1.2 | 1.8 | 2.5 | 2.8 | 3.5 | 3.2 | 40
N | Single | Split gate I | 屏蔽栅第一代 | APEG130N06P | 管 | 50 |  |  | AECQ327 | APM丝印 | TO220-3L | 正常出货 | 大批量出货 | Y | 130 | 60 | 20 | / | 1.2 | 1.8 | 2.5 | 2.8 | 3.5 | 3.2 | 40
N | Single | Split gate I | 屏蔽栅第一代 | APEG130N06T | 盘 | 800 |  |  | AECQ328 | APM丝印 | TO263-3L | 正常出货 | 小批量样品 | Y | 130 | 60 | 20 | / | 1.2 | 1.8 | 2.5 | 2.8 | 3.5 | 3.2 | 40
N | Single | Split gate I | 沟槽工艺 | APE150N06HP | 管 | 50 |  |  | AECQ329 | APM丝印 | TO220-3L | 正常出货 | 大批量出货 | Y | 150 | 60 | 20 | / | 2 | 3 | 4 | 4 | 5.5 | — | —
N | Single | Split gate I | 屏蔽栅第一代 | APE150N06P | 管 | 50 |  |  | AECQ330 | APM丝印 | TO220-3L | 正常出货 | 大批量出货 | Y | 150 | 60 | 20 | / | 2 | 3 | 4 | 4.3 | 2.7 | — | —
N | Single | Split gate I | 屏蔽栅第一代 | APE150N06NF | 盘 | 5000 |  |  | AECQ331 | APM丝印 | PDFN5*6-8L | 正常出货 | 大批量出货 | Y | 150 | 60 | 20 | / | 1.2 | 1.8 | 2.5 | 1.9 | 2.7 | 3 | 4
N | Single | Split gate I | 屏蔽栅第一代 | APE220N06MP | 管 | 30 |  | Y | AECQ332 | APM丝印 | TO247-3L | 正常出货 | 大批量出货 | Y | 220 | 60 | 20 | / | 2 | 2.6 | 4 | 2.4 | 3.2 | — | —
N | Single | Split gate I | 屏蔽栅第一代 | APE240N06P | 管 | 50 |  | Y | AECQ333 | APM丝印 | TO220-3L | 正常出货 | 大批量出货 | Y | 240 | 60 | 20 | / | 2 | 2.8 | 4 | 2.4 | 3.2 | — | —
N | Single | Split gate I | 屏蔽栅第一代 | APE240N06T | 盘 | 800 |  | Y | AECQ334 | APM丝印 | TO263-3L | 正常出货 | 大批量出货 | Y | 240 | 60 | 20 | / | 2 | 2.8 | 4 | 2.4 | 3.2 | — | —
N | Single | Split gate I | 屏蔽栅第二代 | APE250N06GF | 盘 | 5000 |  |  | AECQ335 | APM丝印 | DFN8*8-4L | 暂未量产 | 暂未量产 | Y | 250 | 60 | 20 | / | 2 | 2.8 | 4 | 1.9 | 2.7 | — | —
N | Single | Split gate I | 屏蔽栅第二代 | APE300N06T6 | 盘 | 800 |  |  | AECQ336 | APM丝印 | TO263-6L | 暂未量产 | 暂未量产 | Y | 300 | 60 | 20 | / | 2 | 2.8 | 4 | 2.1 | 3.2 | — | —
N | Single | Split gate I | 屏蔽栅第二代 | APE300N06TLG2 | 盘 | 2000 |  |  | AECQ337 | APM丝印 | TOLLA-8L | 暂未量产 | 暂未量产 | Y | 300 | 60 | 20 | / | 2 | 2.8 | 4 | 2.1 | 3.2 | — | —
N | Single | Split gate I | 屏蔽栅第二代 | APE300N06NF | 盘 | 5000 |  |  | AECQ338 | APM丝印 | PDFN5*6-8L | 正常出货 | 小批量样品 | Y | 300 | 60 | 20 | / | 1.2 | 1.8 | 2.5 | 1 | 1.5 | — | —
N | Single | Split gate I | 屏蔽栅第二代 | APE420N06P | 管 | 50 |  |  | AECQ339 | APM丝印 | TO220-3L | 正常出货 | 小批量样品 |  | 420 | 60 | 20 | / | 2 | 2.8 | 4 | 1.5 | 2 | — | —
N | Single | Split gate I | 屏蔽栅第二代 | APE420N06T | 盘 | 800 |  |  | AECQ340 | APM丝印 | TO263-3L | 正常出货 | 小批量样品 |  | 420 | 60 | 20 | / | 2 | 2.8 | 4 | 1.5 | 2 | — | —
N | Single | Split gate I | 屏蔽栅第二代 | APE420N06T6 | 盘 | 800 |  |  | AECQ341 | APM丝印 | TO263-6L | 正常出货 | 小批量样品 |  | 420 | 60 | 20 | / | 2 | 2.8 | 4 | 1.5 | 2 | — | —
N | Single | Split gate I | 屏蔽栅第二代 | APE420N06TLG2 | 盘 | 2000 |  |  | AECQ342 | APM丝印 | TOLLA-8L | 正常出货 | 小批量样品 |  | 420 | 60 | 20 | / | 2 | 2.8 | 4 | 1.5 | 2 | — | —
N | Single | Split gate I | 屏蔽栅第二代 | APE420N06MP | 管 | 30 |  |  | AECQ343 | APM丝印 | TO247-3L | 暂未量产 | 暂未量产 |  | 420 | 60 | 20 | / | 2 | 2.8 | 4 | 1.5 | 2 | — | —
N | Single | Split gate I | 屏蔽栅第二代 | APE420N06NF | 盘 | 5000 |  |  | AECQ344 | APM丝印 | PDFN5*6-8L | 正常出货 | 小批量样品 | Y | 420 | 60 | 20 | / | 1.2 | 1.8 | 2.5 | 0.55 | 0.75 | — | —
N | Single | Trench | 沟槽工艺 | APE120N06P | 管 | 50 |  |  | AECQ345 | APM丝印 | TO220-3L | 正常出货 | 大批量出货 | Y | 120 | 65 | 20 | / | 2 | 2.8 | 4 | 4.8 | 5.6 | — | —
N | Single | Trench | 沟槽工艺 | APE120N06T | 盘 | 800 |  |  | AECQ346 | APM丝印 | TO263-3L | 暂未量产 | 暂未量产 | Y | 120 | 65 | 20 | / | 2 | 2.8 | 4 | 4.8 | 5.6 | — | —
N | Single | Trench | 沟槽工艺 | APE150N06MP | 管 | 30 |  |  | AECQ347 | APM丝印 | TO247-3L | 暂未量产 | 暂未量产 | Y | 150 | 65 | 20 | / | 2 | 2.8 | 4 | 4.8 | 5.6
N | Single | Trench | 沟槽工艺 | APE80N07D | 盘 | 2500 |  | Y | AECQ348 | AP丝印 | TO252-3L | 正常出货 | 大批量出货 | Y | 80 | 68 | 20 | / | 2 | 3 | 4 | 6.5 | 8.6 | — | —
N | Single | Trench | 沟槽工艺 | APE80N07NF | 盘 | 5000 |  | Y | AECQ349 | APM丝印 | PDFN5*6-8L | 正常出货 | 大批量出货 | Y | 80 | 68 | 20 | / | 2 | 3 | 4 | 6.5 | 8.6 | — | —
N | Single | Trench | 沟槽工艺 | APE80N07F | 管 | 50 |  |  | AECQ350 | APM丝印 | TO220F-3L | 正常出货 | 小批量样品 | Y | 80 | 68 | 20 | / | 2 | 3 | 4 | 7.5 | 9 | — | —
N | Single | Trench | 沟槽工艺 | APE80N07P | 管 | 50 |  |  | AECQ351 | APM丝印 | TO220-3L | 正常出货 | 大批量出货 | Y | 80 | 68 | 20 | / | 2 | 3 | 4 | 7.2 | 9 | — | —
N | Single | Trench | 沟槽工艺 | APE80N07T | 盘 | 800 |  |  | AECQ352 | APM丝印 | TO263-3L | 正常出货 | 小批量样品 | Y | 80 | 68 | 20 | / | 2 | 3 | 4 | 7.2 | 9 | — | —
N | Single | Depletion | 耗尽型 | APED02N07 | 盘 | 3000 |  |  | AECQ353 | 编码丝印 | SOT23L | 暂未量产 | 暂未量产 | Y | 0.2 | 70 | 30 | 300 | -13 | -17 | -21 | 15000 | 200000 | 160000 | 200000
N | Single | Trench | 沟槽工艺 | APE70N08P | 管 | 50 |  |  | AECQ354 | APM丝印 | TO220-3L | 停产 | 停产 | Y | 70 | 80 | 20 | / | 2 | — | 4 | 8.5 | 10 | — | —
N | Single | Trench | 沟槽工艺 | APE70N08T | 盘 | 800 |  |  | AECQ355 | APM丝印 | TO263-3L | 停产 | 停产 | Y | 70 | 80 | 20 | / | 2 | — | 4 | 8.5 | 10 | — | —
N | Single | Trench | 沟槽工艺 | APE80N08D | 盘 | 2500 |  |  | AECQ356 | APM丝印 | TO252-3L | 正常出货 | 大批量出货 | Y | 80 | 80 | 20 | / | 1 | — | 2.5 | 4.8 | 6.5 | 6.3 | 8.5
N | Single | Trench | 沟槽工艺 | APE100N08D | 盘 | 2500 |  |  | AECQ357 | APM丝印 | TO252-3L | 正常出货 | 大批量出货 | Y | 80 | 80 | 20 | / | 2 | 3 | 4 | 5.5 | 6.8 | — | —
N | Single | Trench | 沟槽工艺 | APE85N08BP | 管 | 50 |  |  | AECQ358 | APM丝印 | TO220-3L | 正常出货 | 大批量出货 | Y | 85 | 80 | 20 | / | 2 | 3 | 4 | 6.5 | 8.5 | — | —
N | Single | Trench | 沟槽工艺 | APE85N08BT | 盘 | 800 |  |  | AECQ359 | APM丝印 | TO263-3L | 正常出货 | 小批量样品 | Y | 85 | 80 | 20 | / | 2 | 3 | 4 | 6.5 | 8.5 | — | —
N | Single | Trench | 沟槽工艺 | APE85N08NF | 盘 | 5000 |  |  | AECQ360 | APM丝印 | PDFN5*6-8L | 停产 | 停产 | N | 85 | 80 | 20 | / | 2 | 3 | 4 | 5.4 | 6.5 | — | —
N | Single | Trench | 沟槽工艺 | APE85N08P | 管 | 50 |  |  | AECQ361 | APM丝印 | TO220-3L | 停产 | 停产 | Y | 85 | 80 | 20 | / | 2 | — | 5 | — | 7.2 | — | —
N | Single | Trench | 沟槽工艺 | APE85N08T | 盘 | 800 |  |  | AECQ362 | APM丝印 | TO263-3L | 停产 | 停产 | Y | 85 | 80 | 20 | / | 2 | — | 5 | — | 7.2 | — | —
N | Single | Trench | 沟槽工艺 | APE80N08NF | 盘 | 5000 |  |  | AECQ363 | APM丝印 | PDFN5*6-8L | 正常出货 | 小批量样品 | Y | 80 | 85 | 20 | / | 1.2 | 1.9 | 2.5 | 3.9 | 5.5 | 5.5 | 8.5
N | Single | Split gate I | 屏蔽栅第一代 | APE90N08NF | 盘 | 5000 |  |  | AECQ364 | APM丝印 | PDFN5*6-8L | 正常出货 | 大批量出货 | Y | 90 | 85 | 20 | / | 2 | 3 | 4 | 4.5 | 5.2 | — | —
N | Single | Split gate I | 屏蔽栅第一代 | APE100N08P | 管 | 50 |  |  | AECQ365 | APM丝印 | TO220-3L | 停产 | 停产 | Y | 100 | 85 | 20 | / | 2 | 3 | 4 | 5.4 | 6.5 | — | —
N | Single | Split gate I | 屏蔽栅第一代 | APE100N08T | 盘 | 800 |  |  | AECQ366 | APM丝印 | TO263-3L | 停产 | 停产 | Y | 100 | 85 | 20 | / | 2 | 3 | 4 | 5.4 | 6.5 | — | —
N | Single | Planar | 平面 | APE100N08CMP | 管 | 30 |  |  | AECQ367 | APM丝印 | TO247-3L | 小批量样品 | 小批量样品 | Y | 100 | 80 | 20 | / | 1.2 | 1.7 | 2 | 13 | 15 | — | —
N | Single | Split gate I | 屏蔽栅第一代 | APE110N08P | 管 | 50 |  |  | AECQ368 | APM丝印 | TO220-3L | 停产 | 停产 | Y | 110 | 85 | 20 | / | 2 | 3 | 4 | 5.2 | 6.5 | — | —
N | Single | Split gate I | 屏蔽栅第一代 | APE110N08T | 盘 | 800 |  |  | AECQ369 | APM丝印 | TO263-3L | 停产 | 停产 | Y | 110 | 85 | 20 | / | 2 | 3 | 4 | 5.2 | 6.5 | — | —
N | Single | Split gate I | 屏蔽栅第一代 | APE120N08P | 管 | 50 |  |  | AECQ370 | APM丝印 | TO220-3L | 正常出货 | 大批量出货 | Y | 120 | 85 | 20 | / | 2 | 3 | 4 | 4.5 | 5.2 | — | —
N | Single | Split gate I | 屏蔽栅第一代 | APE120N08T | 盘 | 800 |  |  | AECQ371 | APM丝印 | TO263-3L | 正常出货 | 大批量出货 | Y | 120 | 85 | 20 | / | 2 | 3 | 4 | 4.5 | 5.2 | — | —
N | Single | Split gate I | 屏蔽栅第一代 | APE120N08NF | 盘 | 5000 |  |  | AECQ372 | APM丝印 | PDFN5*6-8L | 正常出货 | 小批量样品 | Y | 100 | 85 | 20 | / | 2 | 3 | 4 | 3.2 | 4 | — | —
N | Single | Split gate I | 屏蔽栅第一代 | APE120N08MP | 管 | 30 |  |  | AECQ373 | APM丝印 | TO247-3L | 正常出货 | 小批量样品 | Y | 120 | 80 | 20 | / | 2 | 3 | 4 | 4.5 | 5.2 | — | —
N | Single | Split gate I | 屏蔽栅第一代 | APE140N08P | 管 | 50 |  |  | AECQ374 | APM丝印 | TO220-3L | 停产 | 停产 | Y | 140 | 85 | 20 | / | 2 | 3 | 4 | 3.9 | 4.9 | — | —
N | Single | Split gate I | 屏蔽栅第一代 | APE140N08T | 盘 | 800 |  |  | AECQ375 | APM丝印 | TO263-3L | 停产 | 停产 | Y | 140 | 85 | 20 | / | 2 | 3 | 4 | 3.9 | 4.9 | — | —
N | Single | Split gate I | 屏蔽栅第一代 | APE160N08P | 管 | 50 |  |  | AECQ376 | APM丝印 | TO220-3L | 正常出货 | 小批量样品 | Y | 160 | 85 | 20 | / | 2 | 3 | 4 | 3.2 | 4 | — | —
N | Single | Split gate I | 屏蔽栅第一代 | APE160N08T | 盘 | 800 |  |  | AECQ377 | APM丝印 | TO263-3L | 正常出货 | 小批量样品 | Y | 160 | 85 | 20 | / | 2 | 3 | 4 | 3.2 | 4 | — | —
N | Single | Split gate I | 屏蔽栅第一代 | APE180N08P | 管 | 50 |  |  | AECQ378 | APM丝印 | TO220-3L | 正常出货 | 大批量出货 | Y | 180 | 85 | 20 | / | 2 | 3 | 4 | 2.9 | 3.5 | — | —
N | Single | Split gate I | 屏蔽栅第一代 | APE180N08T | 盘 | 800 |  |  | AECQ379 | APM丝印 | TO263-3L | 正常出货 | 大批量出货 | Y | 180 | 85 | 20 | / | 2 | 3 | 4 | 2.9 | 3.5 | — | —
N | Single | Split gate I | 屏蔽栅第一代 | APE200N08T6 | 盘 | 800 |  | Y | AECQ380 | APM丝印 | TO263-6L | 正常出货 | 小批量样品 | Y | 200 | 85 | 20 | / | 2 | 3 | 4 | 2.9 | 3.5 | — | —
N | Single | Split gate I | 屏蔽栅第一代 | APE220N08TLG1 | 盘 | 2000 |  | Y | AECQ381 | APM丝印 | TOLLA-8L | 正常出货 | 小批量样品 | Y | 220 | 85 | 20 | / | 2 | 3 | 4 | 2.4 | 3.5 | — | —
N | Single | Split gate I | 屏蔽栅第一代 | APE200N08MP | 管 | 30 |  | Y | AECQ382 | APM丝印 | TO247-3L | 正常出货 | 小批量样品 | Y | 200 | 85 | 20 | / | 2 | 3 | 4 | 2.6 | 3.5 | — | —
N | Single | Split gate I | 屏蔽栅第一代 | APE300N08T6 | 盘 | 800 |  | Y | AECQ383 | APM丝印 | TO263-6L | 正常出货 | 待投产 |  | 300 | 85 | 20 | / | 2 | 3 | 4 | 1.5 | 2 | — | —
N | Single | Split gate I | 屏蔽栅第一代 | APE300N08TLG2 | 盘 | 2000 |  | Y | AECQ384 | APM丝印 | TOLLA-8L | 正常出货 | 待投产 |  | 300 | 85 | 20 | / | 2 | 3 | 4 | 1.5 | 2 | — | —
N | Single | Split gate I | 屏蔽栅第二代 | APE300N08MP | 管 | 30 |  | Y | AECQ385 | APM丝印 | TO247-3L | 正常出货 | 待投产 |  | 300 | 85 | 20 | / | 2 | 3 | 4 | 1.5 | 2 | — | —
N | Single | Split gate I | 屏蔽栅第一代 | APE340N08T6 | 盘 | 800 |  | Y | AECQ386 | APM丝印 | TO263-6L | 正常出货 | 小批量样品 |  | 340 | 85 | 20 | / | 2 | 3 | 4 | 1.35 | 1.8 | — | —
N | Single | Split gate I | 屏蔽栅第一代 | APE340N08TLG1 | 盘 | 2000 |  | Y | AECQ387 | APM丝印 | TOLLA-8L | 正常出货 | 小批量样品 |  | 340 | 85 | 20 | / | 2 | 3 | 4 | 1.35 | 1.8 | — | —
N | Single | Split gate I | 屏蔽栅第一代 | APE340N08MP | 管 | 30 |  | Y | AECQ388 | APM丝印 | TO247-3L | 正常出货 | 待投产 |  | 340 | 85 | 20 | / | 2 | 3 | 4 | 1.2 | 1.8 | — | —
N | Single | Split gate I | 屏蔽栅第一代 | APE120N09NF | 盘 | 5000 |  |  | AECQ389 | APM丝印 | PDFN5*6-8L | 停产 | 停产 | Y | 120 | 95 | 20 | / | 2 | 3 | 4 | 4.4 | 5.3 | — | —
N | Single | Split gate I | 屏蔽栅第一代 | APE120N09P | 管 | 50 |  |  | AECQ390 | APM丝印 | TO220-3L | 停产 | 停产 | Y | 120 | 95 | 20 | / | 2 | 3 | 4 | 5.8 | 7 | — | —
N | Single | Split gate I | 屏蔽栅第一代 | APE120N09T | 盘 | 800 |  |  | AECQ391 | APM丝印 | TO263-3L | 停产 | 停产 | Y | 120 | 95 | 20 | / | 2 | 3 | 4 | 5.8 | 7 | — | —
N | Single | Split gate I | 屏蔽栅第一代 | APE140N09P | 管 | 50 |  |  | AECQ392 | APM丝印 | TO220-3L | 停产 | 停产 | Y | 140 | 95 | 20 | / | 2 | 3 | 4 | 4.3 | 5.3 | — | —
N | Single | Split gate I | 屏蔽栅第一代 | APE140N09T | 盘 | 800 |  |  | AECQ393 | APM丝印 | TO263-3L | 停产 | 停产 | Y | 140 | 95 | 20 | / | 2 | 3 | 4 | 4.3 | 5.3 | — | —
N | Single | Split gate I | 屏蔽栅第一代 | APE160N09P | 管 | 50 |  |  | AECQ394 | APM丝印 | TO220-3L | 停产 | 停产 | Y | 140 | 95 | 20 | / | 2 | 3 | 4 | 3.7 | 4.4 | — | —
N | Single | Split gate I | 屏蔽栅第一代 | APE160N09T | 盘 | 800 |  |  | AECQ395 | APM丝印 | TO263-3L | 停产 | 停产 | Y | 140 | 95 | 20 | / | 2 | 3 | 4 | 3.7 | 4.4 | — | —
N | Single | Trench | 沟槽工艺 | APE1N10I | 盘 | 3000 |  |  | AECQ396 | 编码丝印 | SOT23L | 正常出货 | 小批量样品 | Y | 1 | 100 | 20 | / | 1.2 | 1.8 | 2.5 | 430 | 500 | 460 | 550
N | Single | Trench | 沟槽工艺 | APE3N10BI | 盘 | 3000 |  |  | AECQ397 | 编码丝印 | SOT23L | 正常出货 | 大批量出货 | Y | 2.8 | 100 | 20 | / | 1 | 1.5 | 2.5 | 260 | 310 | 270 | 320
N | Single | Trench | 沟槽工艺 | APE4N10MI | 盘 | 3000 |  |  | AECQ398 | 编码丝印 | SOT23-3L | 正常出货 | 大批量出货 | Y | 3.8 | 100 | 20 | / | 1 | 1.9 | 2.5 | 210 | 240 | 240 | 280
N | Single | Trench | 沟槽工艺 | APE4N10LI | 盘 | 3000 |  |  | AECQ399 | 编码丝印 | SOT23-6L | 正常出货 | 大批量出货 | Y | 3.8 | 100 | 20 | / | 1 | 1.9 | 2.5 | 210 | 240 | 240 | 280
N | Single | Trench | 沟槽工艺 | APE4N10SI | 盘 | 3000 |  |  | AECQ400 | AP丝印 | SOT89-3L | 暂未量产 | 暂未量产 | Y | 4 | 100 | 20 | / | 1.2 | 1.5 | 2.5 | 180 | 220 | 240 | 300
N | Single | Split gate II | 屏蔽栅第二代 | APE5N10BI | 盘 | 3000 |  |  | AECQ401 | 编码丝印 | SOT23L | 正常出货 | 大批量出货 | Y | 5 | 100 | 20 | / | 1.2 | 1.7 | 2.5 | 105 | 125 | 120 | 145
N | Single | Trench | 沟槽工艺 | APE5N10BSI | 盘 | 3000 |  |  | AECQ402 | AP丝印 | SOT89-3L | 正常出货 | 大批量出货 | Y | 5 | 100 | 20 | / | 1.2 | 1.5 | 2.5 | 110 | 140 | 160 | 250
N | Single | Trench | 沟槽工艺 | APE5N10LI | 盘 | 3000 |  |  | AECQ403 | AP丝印 | SOT23-6L | 正常出货 | 小批量样品 | Y | 5 | 100 | 20 | / | 1.2 | 1.5 | 2.5 | 110 | 140 | 160 | 180
N | Single | Trench | 沟槽工艺 | APE5N10MI | 盘 | 3000 |  |  | AECQ404 | 编码丝印 | SOT23-3L | 正常出货 | 大批量出货 | Y | 5 | 100 | 20 | / | 1.2 | 1.5 | 2.5 | 95 | 125 | 135 | 175
N | Single | Trench | 沟槽工艺 | APE5N10SI | 盘 | 3000 |  |  | AECQ405 | AP丝印 | SOT89-3L | 正常出货 | 大批量出货 | Y | 5 | 100 | 20 | / | 1.2 | 1.6 | 2.5 | 88 | 110 | 95 | 125
N | Single | Split gate II | 屏蔽栅第二代 | APE6N10MI | 盘 | 3000 |  |  | AECQ406 | 编码丝印 | SOT23-3L | 正常出货 | 大批量出货 | Y | 5 | 100 | 20 | / | 1.2 | 1.7 | 2.5 | 105 | 125 | 120 | 145
N | Single | Trench | 沟槽工艺 | APE10N10SI | 盘 | 3000 |  |  | AECQ407 | AP丝印 | SOT89-3L | 正常出货 | 小批量样品 | Y | 8 | 100 | 20 | / | 1.2 | 1.9 | 2.5 | 72 | 100 | 85 | 175
N | Single | Trench | 沟槽工艺 | APE8N10LI | 盘 | 3000 |  |  | AECQ408 | AP丝印 | SOT23-6L | 暂未量产 | 暂未量产 | Y | 8 | 100 | 20 | / | 1.2 | 2 | 2.5 | 80 | 100 | 95 | 125
N | Single | Trench | 沟槽工艺 | APE8N10MI | 盘 | 3000 |  |  | AECQ409 | 编码丝印 | SOT23-3L | 正常出货 | 大批量出货 | Y | 8 | 100 | 20 | / | 1.2 | 1.85 | 2.5 | 80 | 100 | 95 | 125
N | Single | Trench | 沟槽工艺 | APE8N10MSI | 盘 | 3000 |  |  | AECQ410 | AP丝印 | SOT223-3L | 正常出货 | 小批量样品 | Y | 8 | 100 | 20 | / | 1 | 1.5 | 2.5 | 88 | 110 | 96 | 140
N | Single | Trench | 沟槽工艺 | APE10N10D | 盘 | 2500 |  |  | AECQ411 | APM丝印 | TO252-3L | 正常出货 | 大批量出货 | Y | 10 | 100 | 20 | / | 1.2 | 1.85 | 2.5 | 240 | 280 | 260 | 300
N | Single | Split gate I | 屏蔽栅第一代 | APE12N10Y | 管 | 80 |  |  | AECQ412 | APM丝印 | TO251-3L | 正常出货 | 小批量样品 | Y | 12 | 100 | 20 | / | 1.2 | 1.5 | 2.5 | 110 | 140 | 160 | 180
N | Single | Trench | 沟槽工艺 | APE10N10S | 盘 | 3000 |  |  | AECQ413 | AP丝印 | SOP-8L | 正常出货 | 大批量出货 | Y | 12.3 | 100 | 20 | / | 1 | 1.5 | 2.5 | 93 | 110 | 100 | 140
N | Single | Split gate I | 屏蔽栅第一代 | APEG12N10D | 盘 | 2500 |  |  | AECQ414 | APM丝印 | TO252-3L | 正常出货 | 大批量出货 | Y | 12 | 100 | 20 | / | 1.2 | 2 | 2.5 | 105 | 125 | 115 | 145
N | Single | Trench | 沟槽工艺 | APE14N10S | 盘 | 3000 |  |  | AECQ415 | AP丝印 | SOP-8L | 停产 | 停产 | N | 5 | 100 | 20 | / | 1.2 | 1.5 | 2.5 | 88 | 110 | 95 | 125
N | Single | Trench | 沟槽工艺 | APE15N10D-L | 盘 | 2500 |  |  | AECQ416 | AP丝印 | TO252-3L | 正常出货 | 大批量出货 | Y | 14.1 | 100 | 20 | / | 1 | 1.5 | 2.5 | 88 | 105 | 93 | 125
N | Single | Trench | 沟槽工艺 | APE15N10Y | 管 | 80 |  |  | AECQ417 | APM丝印 | TO251-3L | 正常出货 | 大批量出货 | Y | 14.1 | 100 | 20 | / | 1 | 2 | 2.5 | 88 | 105 | 93 | 125
N | Single | Trench | 沟槽工艺 | APE15N10S | 盘 | 3000 |  |  | AECQ418 | AP丝印 | SOP-8L | 正常出货 | 大批量出货 | Y | 15 | 100 | 20 | / | 1.2 | 2 | 2.5 | 72 | 100 | 88 | 110
N | Single | Trench | 沟槽工艺 | APE15N10Y-L | 管 | 80 |  |  | AECQ419 | APM丝印 | TO251-3L | 停产 | 停产 | Y | 15 | 100 | 20 | / | 1 | — | 3 | — | 120 | — | 135
N | Single | Trench | 沟槽工艺 | APE15N10D | 盘 | 2500 |  |  | AECQ420 | AP丝印 | TO252-3L | 正常出货 | 大批量出货 | Y | 19.3 | 100 | 20 | / | 1.2 | 1.85 | 2.5 | 65 | 85 | 75 | 100
N | Single | Trench | 沟槽工艺 | APE15N10P | 管 | 50 |  |  | AECQ421 | APM丝印 | TO220-3L | 正常出货 | 小批量样品 | Y | 19.3 | 100 | 20 | / | 1.2 | 1.85 | 2.5 | 65 | 85 | 75 | 100
N | Single | Trench | 沟槽工艺 | APE20N10D | 盘 | 2500 |  |  | AECQ422 | APM丝印 | TO252-3L | 正常出货 | 大批量出货 | Y | 20 | 100 | 20 | / | 1.2 | 1.85 | 2.5 | 65 | 85 | 75 | 100
N | Single | Trench | 沟槽工艺 | APE20N10Y | 管 | 80 |  |  | AECQ423 | APM丝印 | TO251-3L | 暂未量产 | 暂未量产 | Y | 20 | 100 | 20 | / | 1.2 | 1.85 | 2.5 | 65 | 85 | 75 | 100
N | Single | Split gate I | 屏蔽栅第一代 | APEG20N10D | 盘 | 2500 |  |  | AECQ424 | APM丝印 | TO252-3L | 暂未量产 | 暂未量产 | Y | 20 | 100 | 20 | / | 1 | 1.7 | 3 | 55 | 75 | 112 | 300
N | Single | Trench | 沟槽工艺 | APE30N10D | 盘 | 2500 |  |  | AECQ425 | APM丝印 | TO252-3L | 正常出货 | 大批量出货 | Y | 30 | 100 | 20 | / | 1 | 1.5 | 2.2 | 36 | 48 | 39 | 55
N | Single | Trench | 沟槽工艺 | APE30N10Y | 管 | 80 |  |  | AECQ426 | APM丝印 | TO251-3L | 正常出货 | 小批量样品 | Y | 30 | 100 | 20 | / | 1 | 1.5 | 2.2 | 36 | 48 | 39 | 55
N | Single | Split gate II | 屏蔽栅第二代 | APE38N10D | 盘 | 2500 |  |  | AECQ427 | APM丝印 | TO252-3L | 正常出货 | 小批量样品 | Y | 38 | 100 | 20 | / | 1.2 | 1.8 | 2.5 | 18 | 25 | 28 | 38
N | Single | Split gate II | 屏蔽栅第二代 | APE40N10P | 管 | 50 |  |  | AECQ428 | APM丝印 | TO220-3L | 正常出货 | 小批量样品 | Y | 40 | 100 | 20 | / | 2 | 2.8 | 4 | 18 | 25 | 28 | 38
N | Single | Split gate II | 屏蔽栅第二代 | APEG40N10D | 盘 | 2500 |  |  | AECQ429 | APM丝印 | TO252-3L | 正常出货 | 大批量出货 | Y | 40 | 100 | 20 | / | 1.2 | 1.5 | 2.5 | 13.8 | 20 | 17.4 | 26
N | Single | Split gate II | 屏蔽栅第二代 | APEG40N10DF | 盘 | 5000 |  |  | AECQ430 | AP丝印 | PDFN3*3-8L | 正常出货 | 小批量样品 | Y | 20 | 100 | 20 | / | 1.2 | 1.5 | 2.5/-2.5 | 14 | 25 | 18 | 30
N | Single | Split gate II | 屏蔽栅第二代 | APEG40N10NF | 盘 | 5000 |  |  | AECQ431 | APM丝印 | PDFN5*6-8L | 正常出货 | 大批量出货 | Y | 40 | 100 | 20 | / | 1 | — | 2.5 | 16 | 20 | — | 26
N | Single | Split gate II | 屏蔽栅第二代 | APEG40N10S | 盘 | 3000 |  |  | AECQ432 | APM丝印 | SOP-8L | 正常出货 | 大批量出货 | Y | 40 | 100 | 20 | / | 1.2 | 1.5 | 2.5 | 19 | 25 | 24.4 | 30
N | Single | Trench | 沟槽工艺 | APE50N10D | 盘 | 2500 |  |  | AECQ433 | AP丝印 | TO252-3L | 正常出货 | 大批量出货 | Y | 50 | 100 | 20 | / | 1 | — | 3 | 24 | 28 | 28 | 30
N | Single | Trench | 沟槽工艺 | APE50N10P | 管 | 50 |  |  | AECQ434 | APM丝印 | TO220-3L | 正常出货 | 大批量出货 | Y | 50 | 100 | 20 | / | 1 | — | 3 | 24 | 28 | 28 | 30
N | Single | Planar | 平面工艺 | APE55N10CP | 管 | 50 |  |  | AECQ435 | APM丝印 | TO220-3L | 正常出货 | 小批量出货 | Y | 55 | 100 | 20 | / | 2 | — | 4 | 17 | 21 | — | —
N | Single | Trench | 沟槽工艺 | APE55N10F | 管 | 50 |  |  | AECQ436 | APM丝印 | TO220F-3L | 正常出货 | 小批量出货 | Y | 55 | 100 | 20 | / | 1.4 | — | 2.5 | 15 | 21 | 20 | 26
N | Single | Trench | 沟槽工艺 | APE55N10P | 管 | 50 |  |  | AECQ437 | APM丝印 | TO220-3L | 正常出货 | 小批量样品 | Y | 55 | 100 | 20 | / | 1.4 | — | 2.5 | 15 | 21 | 20 | 26
N | Single | Trench | 沟槽工艺 | APE55N10T | 盘 | 800 |  |  | AECQ438 | APM丝印 | TO263-3L | 暂未量产 | 暂未量产 | Y | 55 | 100 | 20 | / | 1.4 | — | 2.5 | 15 | 21 | 20 | 26
N | Single | Trench | 沟槽工艺 | APE57N10P | 管 | 50 |  |  | AECQ439 | APM丝印 | TO220-3L | 暂未量产 | 暂未量产 | Y | 57 | 100 | 20 | / | 1 | — | 2.5 | 14 | 20 | 18 | 26
N | Single | Trench | 沟槽工艺 | APE57N10T | 盘 | 800 |  |  | AECQ440 | APM丝印 | TO263-3L | 暂未量产 | 暂未量产 | Y | 57 | 100 | 20 | / | 1 | — | 2.5 | 14 | 20 | 18 | 26
N | Single | Split gate II | 屏蔽栅第二代 | APEG60N10D | 盘 | 2500 |  |  | AECQ441 | APM丝印 | TO252-3L | 正常出货 | 大批量出货 | Y | 60 | 100 | 20 | / | 1 | — | 2.5 | 8 | 10 | 10 | 12
N | Single | Split gate II | 屏蔽栅第二代 | APE60N10Y | 管 | 80 |  |  | AECQ442 | APM丝印 | TO251-3L | 正常出货 | 大批量出货 | Y | 60 | 100 | 20 | / | 1.2 | 1.5 | 2.5 | 13.8 | 20 | 17.4 | 26
N | Single | Split gate II | 屏蔽栅第二代 | APEG60N10NF | 盘 | 5000 |  |  | AECQ443 | APM丝印 | PDFN5*6-8L | 正常出货 | 大批量出货 | Y | 60 | 100 | 20 | / | 1.2 | 1.8 | 2.5 | 9 | 12 | 12 | 14
N | Single | Split gate I | 屏蔽栅第一代 | APEG60N10P | 管 | 50 |  |  | AECQ444 | APM丝印 | TO220-3L | 正常出货 | 大批量出货 | Y | 60 | 100 | 20 | / | 1.2 | 1.8 | 2.5 | 9 | 12 | 12 | 14
N | Single | Split gate II | 屏蔽栅第二代 | APEG60N10S | 盘 | 3000 |  |  | AECQ445 | APM丝印 | SOP-8L | 正常出货 | 大批量出货 | Y | 60 | 100 | 20 | / | 1.2 | — | 2.5 | 8 | 12 | 12 | 15.5
N | Single | Trench | 沟槽工艺 | APE70N10D | 盘 | 2500 |  |  | AECQ446 | APM丝印 | TO252-3L | 正常出货 | 大批量出货 | Y | 70 | 100 | 20 | / | 1.2 | 1.4 | 2.5 | 18 | 25 | 22 | 30
N | Single | Trench | 沟槽工艺 | APE70N10HD | 盘 | 2500 |  |  | AECQ447 | APM丝印 | TO252-3L | 正常出货 | 大批量出货 | Y | 70 | 100 | 20 | / | 2 | 3 | 4 | 18 | 25 | — | —
N | Single | Trench | 沟槽工艺 | APE70N10P | 管 | 50 |  |  | AECQ448 | APM丝印 | TO220-3L | 正常出货 | 大批量出货 | Y | 70 | 100 | 20 | / | 2 | 3 | 4 | 18 | 25 | — | —
N | Single | Trench | 沟槽工艺 | APE70N10T | 盘 | 800 |  |  | AECQ449 | APM丝印 | TO263-3L | 暂未量产 | 暂未量产 | Y | 70 | 100 | 20 | / | 2 | 3 | 4 | 18 | 25 | — | —
N | Single | Trench | 沟槽工艺 | APE70N10F | 管 | 50 |  |  | AECQ450 | APM丝印 | TO220F-3L | 暂未量产 | 暂未量产 | Y | 70 | 100 | 20 | / | 2 | 3 | 4 | 18 | 25 | — | —
N | Single | Planar | 平面工艺 | APE70N10BCF | 管 | 50 |  |  | AECQ451 | APM丝印 | TO220F-3L | 正常出货 | 大批量出货 | Y | 70 | 100 | 20 | / | 2 | 3 | 4
N | Single | Planar | 平面工艺 | APE70N10CF | 管 | 50 |  |  | AECQ452 | APM丝印 | TO220F-3L | 正常出货 | 大批量出货 | Y | 70 | 100 | 20 | / | 2 | — | 4 | 12 | 14 | — | —
N | Single | Planar | 平面工艺 | APE70N10CP | 管 | 50 |  |  | AECQ453 | APM丝印 | TO220-3L | 正常出货 | 大批量出货 | Y | 70 | 100 | 20 | / | 2 | — | 4 | 12 | 14 | — | —
N | Single | Split gate II | 屏蔽栅第二代 | APEG80N10D | 盘 | 2500 |  |  | AECQ454 | APM丝印 | TO252-3L | 停产 | 停产 | Y | 80 | 100 | 20 | / | 1.2 | 1.8 | 2.5 | 6.5 | 8 | 8.7 | 10.5
N | Single | Split gate II | 屏蔽栅第二代 | APEG80N10NF | 盘 | 5000 |  |  | AECQ455 | APM丝印 | PDFN5*6-8L | 正常出货 | 大批量出货 | Y | 80 | 100 | 20 | / | 1.2 | 1.8 | 2.5 | 6.5 | 8 | 8.7 | 10.5
N | Single | Split gate I | 屏蔽栅第一代 | APEG80N10T | 盘 | 800 |  |  | AECQ456 | APM丝印 | TO263-3L | 正常出货 | 小批量样品 | Y | 80 | 107 | 20 | / | 1.2 | 1.8 | 2.5 | 7.2 | 9 | 9 | 11
N | Single | Split gate I | 屏蔽栅第一代 | APEG80N10P | 管 | 50 |  |  | AECQ457 | APM丝印 | TO220-3L | 正常出货 | 大批量出货 | Y | 80 | 100 | 20 | / | 1.2 | 1.8 | 2.5 | 8 | 10 | 38 | 50
N | Single | Split gate II | 屏蔽栅第二代 | APE80N10P | 管 | 50 |  |  | AECQ458 | APM丝印 | TO220-3L | 正常出货 | 小批量样品 | Y | 80 | 100 | 20 | / | 2 | 3 | 4 | 8 | 12 | 12 | 14
N | Single | Split gate II | 屏蔽栅第二代 | APE80N10T | 盘 | 800 |  |  | AECQ459 | APM丝印 | TO263-3L | 正常出货 | 小批量样品 | Y | 80 | 100 | 20 | / | 2 | 3 | 4 | 8 | 12 | 12 | 14
N | Single | Split gate II | 屏蔽栅第二代 | APEG100N10D | 盘 | 2500 |  |  | AECQ460 | APM丝印 | TO252-3L | 正常出货 | 大批量出货 | Y | 100 | 100 | 20 | / | 1.2 | 1.5 | 2.5 | 6 | 8 | 8.7 | 10.5
N | Single | Split gate II | 屏蔽栅第二代 | APEG110N10T | 盘 | 800 |  |  | AECQ461 | APM丝印 | TO263-3L | 停产 | 停产 | Y | 100 | 100 | 20 | / | 1 | — | 2.5 | 6.5 | 8 | 8.5 | 10
N | Single | Split gate II | 屏蔽栅第二代 | APEG110N10P | 管 | 50 |  |  | AECQ462 | APM丝印 | TO220-3L | 停产 | 停产 | Y | 100 | 100 | 20 | / | 1 | — | 2.5 | 6.5 | 8 | 8.5 | 10
N | Single | Split gate II | 屏蔽栅第二代 | APEG100N10NF | 盘 | 5000 |  |  | AECQ463 | APM丝印 | PDFN5*6-8L | 停产 | 停产 | Y | 100 | 100 | 20 | / | 2 | — | 4 | 6.5 | 8 | — | —
N | Single | Trench | 沟槽工艺 | APE100N10P | 管 | 50 |  |  | AECQ464 | APM丝印 | TO220-3L | 停产 | 停产 | Y | 100 | 100 | 20 | / | 2 | — | 4 | 11 | 16 | — | —
N | Single | Split gate II | 屏蔽栅第二代 | APEG110N10NF | 盘 | 5000 |  |  | AECQ465 | APM丝印 | PDFN5*6-8L | 正常出货 | 大批量出货 | Y | 110 | 100 | 20 | / | 1.2 | 1.8 | 2.5 | 4.2 | 6 | 6.6 | 9
N | Single | Split gate II | 屏蔽栅第二代 | APEG120N10NF | 盘 | 5000 |  |  | AECQ466 | APM丝印 | PDFN5*6-8L | 正常出货 | 小批量样品 | Y | 120 | 100 | 20 | / | 1.2 | 1.8 | 2.5 | 3.6 | 4.5 | — | —
N | Single | Split gate II | 屏蔽栅第二代 | APE120N10NF | 盘 | 5000 |  |  | AECQ467 | APM丝印 | PDFN5*6-8L | 正常出货 | 小批量样品 | Y | 120 | 100 | 20 | / | 2 | 3 | 4 | 3.8 | 4.5 | — | —
N | Single | Split gate I | 屏蔽栅第一代 | APE120N10P | 管 | 50 |  |  | AECQ468 | APM丝印 | TO220-3L | 正常出货 | 小批量样品 | Y | 120 | 100 | 20 | / | 2 | — | 4 | 5.8 | 8 | — | —
N | Single | Split gate II | 屏蔽栅第二代 | APE120N10T | 盘 | 800 |  |  | AECQ469 | APM丝印 | TO263-3L | 正常出货 | 小批量样品 | Y | 120 | 100 | 20 | / | 2 | — | 4 | 5.8 | 8 | — | —
N | Single | Split gate II | 屏蔽栅第二代 | APEG130N10NF | 盘 | 5000 |  |  | AECQ470 | APM丝印 | PDFN5*6-8L | 正常出货 | 小批量样品 | Y | 130 | 100 | 20 | / | 1.2 | 1.8 | 2.5 | 3.6 | 4.5 | — | —
N | Single | Split gate II | 屏蔽栅第二代 | APEG130N10P | 管 | 50 |  |  | AECQ471 | APM丝印 | TO220-3L | 停产 | 停产 | Y | 130 | 100 | 20 | / | 2 | — | 4 | 4 | 4.6 | — | —
N | Single | Split gate II | 屏蔽栅第二代 | APEG130N10T | 盘 | 800 |  |  | AECQ472 | APM丝印 | TO263-3L | 停产 | 停产 | Y | 130 | 100 | 20 | / | 2 | — | 4 | 4 | 4.6 | — | —
N | Single | Split gate II | 屏蔽栅第二代 | APE140N10NF | 盘 | 5000 |  |  | AECQ473 | APM丝印 | PDFN5*6-8L | 暂未量产 | 暂未量产 | Y | 140 | 100 | 20 | / | 1.2 | 1.8 | 2.5 | 2.5 | 3 | — | —
N | Single | Split gate II | 屏蔽栅第二代 | APE150N10P | 管 | 50 |  |  | AECQ474 | APM丝印 | TO220-3L | 正常出货 | 大批量出货 | Y | 150 | 100 | 20 | / | 2 | 2.9 | 4 | 4.2 | 5.5 | — | —
N | Single | Split gate II | 屏蔽栅第二代 | APE150N10T | 盘 | 800 |  |  | AECQ475 | APM丝印 | TO263-3L | 正常出货 | 小批量样品 | Y | 150 | 100 | 20 | / | 2 | 2.9 | 4 | 4.2 | 5.5 | — | —
N | Single | Split gate II | 屏蔽栅第二代 | APEG160N10P | 管 | 50 |  |  | AECQ476 | APM丝印 | TO220-3L | 正常出货 | 小批量样品 | Y | 160 | 100 | 20 | / | 1.2 | 1.8 | 2.5 | 3.6 | 4.2 | — | —
N | Single | Split gate I | 屏蔽栅第一代 | APEG160N10T | 盘 | 800 |  |  | AECQ477 | APM丝印 | TO263-3L | 正常出货 | 小批量样品 | Y | 160 | 100 | 20 | / | 1.2 | 1.8 | 2.5 | 3.6 | 4.2 | — | —
N | Single | Split gate II | 屏蔽栅第二代 | APE160N10P | 管 | 50 |  |  | AECQ478 | APM丝印 | TO220-3L | 正常出货 | 大批量出货 | Y | 160 | 100 | 20 | / | 2.5 | 3 | 4.2 | 3.7 | 4.2 | — | —
N | Single | Split gate I | 屏蔽栅第一代 | APE160N10T | 盘 | 800 |  | Y | AECQ479 | APM丝印 | TO263-3L | 正常出货 | 小批量样品 | Y | 160 | 100 | 20 | / | 2.5 | 3 | 4.2 | 3.7 | 4.2 | — | —
N | Single | Split gate I | 屏蔽栅第一代 | APE170N10P | 管 | 50 |  | Y | AECQ480 | APM丝印 | TO220-3L | 停产 | 停产 | 更新中 | 170 | 100 | 20 | / | 2 | 3 | 4 | 3 | 4.5 | — | —
N | Single | Split gate I | 屏蔽栅第一代 | APE170N10T | 盘 | 800 |  | Y | AECQ481 | APM丝印 | TO263-3L | 停产 | 停产 | 更新中 | 170 | 100 | 20 | / | 2 | 3 | 4 | 3 | 4.5 | — | —
N | Single | Split gate II | 屏蔽栅第二代 | APEG170N10T | 盘 | 800 |  | Y | AECQ482 | APM丝印 | TO263-3L | 停产 | 停产 | 更新中 | 170 | 100 | 20 | / | 2 | — | 4 | 2.5 | 3 | — | —
N | Single | Split gate II | 屏蔽栅第二代 | APEG170N10P | 管 | 50 |  | Y | AECQ483 | APM丝印 | TO220-3L | 停产 | 停产 | 更新中 | 170 | 100 | 20 | / | 2 | — | 4 | 2.5 | 3 | — | —
N | Single | Split gate I | 屏蔽栅第一代 | APE180N10P | 管 | 50 |  | Y | AECQ484 | APM丝印 | TO220-3L | 停产 | 停产 | 更新中 | 180 | 100 | 20 | / | 2 | — | 4 | 2.5 | 3 | — | —
N | Single | Split gate I | 屏蔽栅第一代 | APE180N10T | 盘 | 800 |  | Y | AECQ485 | APM丝印 | TO263-3L | 停产 | 停产 | 更新中 | 180 | 100 | 20 | / | 2 | — | 4 | 2.5 | 3 | — | —
N | Single | Split gate II | 屏蔽栅第二代 | APE180N10MP | 管 | 30 |  | Y | AECQ486 | APM丝印 | TO247-3L | 正常出货 | 小批量样品 | Y | 180 | 100 | 20 | / | 2 | 2.9 | 4 | 5 | 6.5 | — | —
N | Single | Split gate II | 屏蔽栅第二代 | APE200N10MP | 管 | 30 |  | Y | AECQ487 | APM丝印 | TO247-3L | 正常出货 | 小批量样品 | Y | 200 | 100 | 20 | / | 2 | 2.9 | 4 | 3.6 | 4.5 | — | —
N | Single | Split gate II | 屏蔽栅第二代 | APE220N10MP | 管 | 30 |  | Y | AECQ488 | APM丝印 | TO247-3L | 正常出货 | 小批量样品 | Y | 220 | 100 | 20 | / | 2 | 2.9 | 4 | 2.5 | 2.8 | — | —
N | Single | Split gate II | 屏蔽栅第二代 | APE220N10P | 管 | 50 |  | Y | AECQ489 | APM丝印 | TO220-3L | 暂未量产 | 暂未量产 |  | 220 | 100 | 20 | / | 2 | 2.9 | 4 | 2 | 2.8
N | Single | Split gate II | 屏蔽栅第二代 | APE240N10P | 管 | 50 |  | Y | AECQ490 | APM丝印 | TO220-3L | 暂未量产 | 暂未量产 |  | 240 | 100 | 20 | / | 2 | 2.9 | 4 | 1.5 | 2
N | Single | Split gate II | 屏蔽栅第二代 | APE240N10T | 盘 | 800 |  | Y | AECQ491 | APM丝印 | TO263-3L | 暂未量产 | 暂未量产 |  | 240 | 100 | 20 | / | 2 | 2.9 | 4 | 1.5 | 2
N | Single | Split gate II | 屏蔽栅第二代 | APE280N10MP | 管 | 30 |  | Y | AECQ492 | APM丝印 | TO247-3L | 正常出货 | 大批量出货 | Y | 280 | 100 | 20 | / | 2 | 2.9 | 4 | 2 | 2.5 | — | —
N | Single | Split gate II | 屏蔽栅第二代 | APE280N10T6 | 盘 | 800 |  | Y | AECQ493 | APM丝印 | TO263-6L | 暂未量产 | 暂未量产 | Y | 280 | 100 | 20 | / | 2 | 2.9 | 4 | 2 | 2.5 | — | —
N | Single | Split gate II | 屏蔽栅第二代 | APE280N10TLG2 | 盘 | 2000 |  | Y | AECQ494 | APM丝印 | TOLLA-8L | 暂未量产 | 暂未量产 | Y | 280 | 100 | 20 | / | 2 | 2.9 | 4 | 2 | 2.5 | — | —
N | Single | Split gate II | 屏蔽栅第二代 | APE300N10T6 | 盘 | 800 |  | Y | AECQ495 | APM丝印 | TO263-6L | 暂未量产 | 暂未量产 |  | 300 | 100 | 20 | / | 2 | 2.9 | 4 | 1.5 | 2
N | Single | Split gate II | 屏蔽栅第二代 | APE300N10TLG2 | 盘 | 2000 |  | Y | AECQ496 | APM丝印 | TOLLA-8L | 暂未量产 | 暂未量产 | Y | 300 | 100 | 20 | / | 2 | 2.9 | 4 | 1.5 | 2
N | Single | Split gate II | 屏蔽栅第二代 | APE300N10MP | 管 | 30 |  | Y | AECQ497 | APM丝印 | TO247-3L | 暂未量产 | 暂未量产 | Y | 300 | 100 | 20 | / | 2 | 2.9 | 4 | 1.5 | 2
N | Single | Split gate I | 屏蔽栅第一代 | APE100N11P | 管 | 50 |  |  | AECQ498 | APM丝印 | TO220-3L | 停产 | 停产 | N | 100 | 110 | 20 | / | 2 | — | 4 | 12 | 16 | — | —
N | Single | Split gate I | 屏蔽栅第一代 | APE100N11T | 盘 | 800 |  |  | AECQ499 | APM丝印 | TO263-3L | 停产 | 停产 | N | 100 | 110 | 20 | / | 2 | — | 4 | 12 | 16 | — | —
N | Single | Trench | 沟槽工艺 | APE6N12MI | 盘 | 3000 |  |  | AECQ500 | 编码丝印 | SOT23-3L | 正常出货 | 小批量样品 | Y | 6 | 120 | 20 | / | 1.2 | 2 | 2.5 | 110 | 180 | 120 | 200
N | Single | Trench | 沟槽工艺 | APE15N12D | 盘 | 2500 |  |  | AECQ501 | APM丝印 | TO252-3L | 正常出货 | 小批量样品 | Y | 15 | 120 | 20 | / | 1.2 | 2 | 2.5 | 50 | 75 | 65 | 90
N | Single | Trench | 沟槽工艺 | APE30N12D | 盘 | 2500 |  |  | AECQ502 | APM丝印 | TO252-3L | 正常出货 | 投产中 | Y | 15 | 120 | 20 | / | 1.2 | 2 | 2.5 | 105 | 150 | 120 | 180
N | Single | Split gate II | 屏蔽栅第二代 | APE70N12D | 盘 | 2500 |  |  | AECQ503 | APM丝印 | TO252-3L | 正常出货 | 小批量样品 | Y | 70 | 120 | 20 | / | 1.2 | 1.8 | 2.5 | 10 | 13 | 15 | 18
N | Single | Split gate II | 屏蔽栅第二代 | APE70N12NF | 盘 | 5000 |  |  | AECQ504 | APM丝印 | PDFN5*6-8L | 正常出货 | 小批量样品 | Y | 70 | 120 | 20 | / | 1.2 | 1.8 | 2.5 | 10 | 13 | 15 | 18
N | Single | Split gate II | 屏蔽栅第二代 | APE70N12P | 管 | 50 |  |  | AECQ505 | APM丝印 | TO220-3L | 正常出货 | 小批量样品 | Y | 70 | 120 | 20 | / | 1.2 | 1.8 | 2.5 | 10 | 13 | 15 | 18
N | Single | Split gate II | 屏蔽栅第二代 | APE70N12T | 盘 | 800 |  |  | AECQ506 | APM丝印 | TO263-3L | 暂未量产 | 暂未量产 | Y | 70 | 120 | 20 | / | 1.2 | 1.8 | 2.5 | 10 | 13 | 15 | 18
N | Single | Split gate II | 屏蔽栅第二代 | APE120N12NF | 盘 | 5000 |  |  | AECQ507 | APM丝印 | PDFN5*6-8L | 暂未量产 | 暂未量产 | Y | 120 | 120 | 20 | / | 2.5 | 3 | 3.5 | 6 | 6.8 | — | —
N | Single | Split gate II | 屏蔽栅第二代 | APE120N12P | 管 | 50 |  | Y | AECQ508 | APM丝印 | TO220-3L | 正常出货 | 小批量样品 | Y | 120 | 120 | 20 | / | 2.5 | 3 | 3.5 | 6.8 | 8.5 | — | —
N | Single | Split gate II | 屏蔽栅第二代 | APE120N12T | 盘 | 800 |  | Y | AECQ509 | APM丝印 | TO263-3L | 正常出货 | 小批量样品 | Y | 120 | 120 | 20 | / | 2.5 | 3 | 3.5 | 6.8 | 8.5 | — | —
N | Single | Split gate II | 屏蔽栅第二代 | APEG120N12NF | 盘 | 5000 |  |  | AECQ510 | APM丝印 | PDFN5*6-8L | 正常出货 | 小批量样品 | Y | 120 | 120 | 20 | / | 2.5 | 3 | 3.5 | 6 | 6.8 | — | —
N | Single | Split gate II | 屏蔽栅第二代 | APEG120N12P | 管 | 50 |  |  | AECQ511 | APM丝印 | TO220-3L | 正常出货 | 小批量样品 | Y | 120 | 120 | 20 | / | 2 | 3 | 4 | 6 | 6.8 | — | —
N | Single | Split gate I | 屏蔽栅第一代 | APEG120N12T | 盘 | 800 |  |  | AECQ512 | APM丝印 | TO263-3L | 正常出货 | 小批量样品 | Y | 120 | 120 | 20 | / | 2 | 3 | 4 | 6 | 6.8 | — | —
N | Single | Split gate I | 屏蔽栅第一代 | APE200N12P | 管 | 50 |  | Y | AECQ513 | APM丝印 | TO220-3L | 正常出货 | 正在投产 | Y | 200 | 120 | 20 | / | 2 | 3 | 4 | 3.7 | 4.2 | — | —
N | Single | Split gate I | 屏蔽栅第一代 | APE200N12T | 盘 | 800 |  | Y | AECQ514 | APM丝印 | TO263-3L | 正常出货 | 正在投产 | Y | 200 | 120 | 20 | / | 2 | 3 | 4 | 3.7 | 4.2 | — | —
N | Single | Split gate I | 屏蔽栅第一代 | APE240N12T6 | 盘 | 800 |  | Y | AECQ515 | APM丝印 | TO263-6L | 正常出货 | 正在投产 | Y | 240 | 120 | 20 | / | 2 | 3 | 4 | 3.7 | 4.2 | — | —
N | Single | Split gate I | 屏蔽栅第一代 | APE250N12P | 管 | 50 |  | Y | AECQ516 | APM丝印 | TO220-3L | 暂未量产 | 暂未量产 |  | 250 | 120 | 20 | / | 2 | 3 | 4 | 2 | 2.8 | — | —
N | Single | Split gate I | 屏蔽栅第一代 | APE250N12T | 盘 | 800 |  | Y | AECQ517 | APM丝印 | TO263-3L | 暂未量产 | 暂未量产 |  | 250 | 120 | 20 | / | 2 | 3 | 4 | 2 | 2.8 | — | —
N | Single | Split gate I | 屏蔽栅第一代 | APE260N12TLG1 | 盘 | 2000 |  | Y | AECQ518 | APM丝印 | TOLLA-8L | 正常出货 | 小批量出货 | Y | 260 | 120 | 20 | / | 2 | 3 | 4 | 3.7 | 4.2 | — | —
N | Single | Split gate I | 屏蔽栅第一代 | APE280N12T6 | 盘 | 800 |  | Y | AECQ519 | APM丝印 | TO263-6L | 暂未量产 | 暂未量产 |  | 280 | 120 | 20 | / | 2 | 3 | 4 | 2 | 2.8 | — | —
N | Single | Split gate I | 屏蔽栅第一代 | APE280N12TLG1 | 盘 | 2000 |  | Y | AECQ520 | APM丝印 | TOLLA-8L | 暂未量产 | 暂未量产 |  | 280 | 120 | 20 | / | 2 | 3 | 4 | 2 | 2.8 | — | —
N | Single | Split gate I | 屏蔽栅第一代 | 280N12MP | 管 | 30 |  | Y | AECQ521 | APM丝印 | TO247-3L | 暂未量产 | 暂未量产 |  | 280 | 120 | 20 | / | 2 | 3 | 4 | 2 | 2.8 | — | —
N | Single | Depletion | 耗尽型 | APED02N15AI | 盘 | 3000 |  |  | AECQ522 | 编码丝印 | SOT23L | 暂未量产 | 暂未量产 | Y | 0.2 | 150 | 20 | 300 | -8 | -6.5 | -1 | 7300 | 100000 | 9500 | 15000
N | Single | Trench | 沟槽工艺 | APE4N15MI | 盘 | 3000 |  |  | AECQ523 | 编码丝印 | SOT23-3L | 正常出货 | 小批量出货 | Y | 4 | 150 | 20 | / | 1 | 1.8 | 3 | 220 | 280 | 230 | 300
N | Single | Trench | 沟槽工艺 | APE4N15LI | 盘 | 3000 |  |  | AECQ524 | 编码丝印 | SOT23-6L | 正常出货 | 小批量出货 | Y | 4 | 150 | 20 | / | 1 | 1.8 | 3 | 220 | 280 | 230 | 300
N | Single | Trench | 沟槽工艺 | APE5N15MSI | 盘 | 3000 |  |  | AECQ525 | AP丝印 | SOT223-3L | 正常出货 | 小批量出货 | Y | 5 | 150 | 20 | / | 1 | 1.6 | 3 | 260 | 320 | 300 | 380
N | Single | Trench | 沟槽工艺 | APE5N15S | 盘 | 3000 |  |  | AECQ526 | AP丝印 | SOP-8L | 正常出货 | 小批量出货 | Y | 5 | 150 | 20 | / | 1 | 1.6 | 3 | 260 | 320 | 300 | 380
N | Single | Trench | 沟槽工艺 | APE10N15D | 盘 | 2500 |  |  | AECQ527 | APM丝印 | TO252-3L | 正常出货 | 大批量出货 | Y | 10 | 150 | 20 | / | 1 | 1.6 | 3 | 285 | 345 | 290 | 365
N | Single | Planar | 平面工艺 | APE20N15D | 盘 | 2500 |  |  | AECQ528 | APM丝印 | TO252-3L | 暂未量产 | 小批量样品 | Y | 20 | 150 | 20 | / | 1.2 | — | 2.5 | 95 | 105 | 105 | 115
N | Single | Split gate II | 屏蔽栅第二代 | APE18N15S | 盘 | 3000 |  |  | AECQ529 | APM丝印 | SOP-8L | 正常出货 | 小批量样品 | Y | 18 | 150 | 20 | / | 1.2 | 1.8 | 2.5 | 63 | 78 | 72 | 90
N | Single | Split gate II | 屏蔽栅第二代 | APE20N15S | 盘 | 3000 |  |  | AECQ530 | AP丝印 | SOP-8L | 正常出货 | 小批量出货 | Y | 20 | 150 | 20 | / | 1.2 | 1.8 | 2.5 | 43 | 60 | 60 | 70
N | Single | Trench | 沟槽工艺 | APE24N15D | 盘 | 2500 |  | Y | AECQ531 | APM丝印 | TO252-3L | 暂未量产 | 暂未量产 | Y | 24 | 150 | 20 | / | 1.2 | 2 | 2.5 | 68 | 88 | 78 | 100
N | Single | Split gate II | 屏蔽栅第二代 | APE25N15NF | 盘 | 5000 |  |  | AECQ532 | APM丝印 | PDFN5*6-8L | 正常出货 | 小批量出货 | Y | 25 | 150 | 20 | / | 1.2 | 1.8 | 2.5 | 43 | 52 | 45 | 70
N | Single | Split gate II | 屏蔽栅第二代 | APE28N15D | 盘 | 2500 |  |  | AECQ533 | APM丝印 | TO252-3L | 正常出货 | 小批量样品 | Y | 28 | 150 | 20 | / | 1.2 | 2 | 2.5 | 63 | 78 | 72 | 90
N | Single | Split gate II | 屏蔽栅第二代 | APE30N15P | 管 | 50 |  |  | AECQ534 | APM丝印 | TO220-3L | 正常出货 | 小批量样品 | Y | 28 | 150 | 20 | / | 2 | 3 | 4 | 63 | 78 | 72 | 90
N | Single | Split gate II | 屏蔽栅第二代 | APE30N15T | 盘 | 800 |  |  | AECQ535 | APM丝印 | TO263-3L | 正常出货 | 小批量样品 | Y | 28 | 150 | 20 | / | 2 | 3 | 4 | 63 | 78 | 72 | 90
N | Single | Split gate II | 屏蔽栅第二代 | APE30N15HD | 盘 | 2500 |  |  | AECQ536 | APM丝印 | TO252-3L | 正常出货 | 大批量出货 | Y | 30 | 150 | 20 | / | 2 | 3 | 4 | 43 | 52 | 45 | 70
N | Single | Split gate II | 屏蔽栅第二代 | APE30N15D | 盘 | 2500 |  |  | AECQ537 | APM丝印 | TO252-3L | 正常出货 | 大批量出货 | Y | 30 | 150 | 20 | / | 1.2 | 1.8 | 2.5 | 43 | 52 | 45 | 70
N | Single | Trench | 沟槽工艺 | APE40N15D | 盘 | 2500 |  |  | AECQ538 | APM丝印 | TO252-3L | 暂未量产 | 暂未量产 | Y | 40 | 150 | 20 | / | 1.2 | 2 | 2.5 | 35 | 46 | 37 | 50
N | Single | Trench | 沟槽工艺 | APE40N15F | 管 | 50 |  |  | AECQ539 | APM丝印 | TO220F-3L | 暂未量产 | 暂未量产 | Y | 40 | 150 | 20 | / | 1.2 | 2 | 2.5 | 35 | 46 | 37 | 50
N | Single | Trench | 沟槽工艺 | APE40N15P | 管 | 50 |  |  | AECQ540 | APM丝印 | TO220-3L | 暂未量产 | 暂未量产 | Y | 40 | 150 | 20 | / | 1.2 | 2 | 2.5 | 35 | 46 | 37 | 50
N | Single | Trench | 沟槽工艺 | APE40N15T | 盘 | 800 |  |  | AECQ541 | APM丝印 | TO263-3L | 暂未量产 | 暂未量产 | Y | 40 | 150 | 20 | / | 1.2 | 2 | 2.5 | 35 | 46 | 37 | 50
N | Single | Trench | 沟槽工艺 | APE40N15NF | 盘 | 5000 |  |  | AECQ542 | APM丝印 | PDFN5*6-8L | 暂未量产 | 暂未量产 | Y | 50 | 150 | 20 | / | 1.2 | 1.5 | 2.5 | 28 | 35 | 35 | 42
N | Single | Split gate II | 屏蔽栅第二代 | APE50N15D | 盘 | 2500 |  |  | AECQ543 | APM丝印 | TO252-3L | 暂未量产 | 暂未量产 | Y | 50 | 150 | 20 | / | 1.2 | 1.5 | 2.5 | 28 | 35 | 35 | 42
N | Single | Split gate II | 屏蔽栅第二代 | APE70N15D | 盘 | 2500 |  |  | AECQ544 | APM丝印 | TO252-3L | 暂未量产 | 暂未量产 | Y | 70 | 150 | 20 | / | 1.2 | 1.6 | 2.5 | 18 | 25 | 25 | 30
N | Single | Split gate II | 屏蔽栅第二代 | APE70N15NF | 盘 | 5000 |  |  | AECQ545 | APM丝印 | PDFN5*6-8L | 暂未量产 | 暂未量产 | Y | 70 | 150 | 20 | / | 1.2 | 1.6 | 2.5 | 18 | 25 | 25 | 30
N | Single | Split gate II | 屏蔽栅第二代 | APE70N15P | 管 | 50 |  |  | AECQ546 | APM丝印 | TO220-3L | 暂未量产 | 暂未量产 | Y | 70 | 150 | 20 | / | 1.2 | 1.6 | 2.5 | 18 | 25 | 25 | 30
N | Single | Split gate II | 屏蔽栅第二代 | APE70N15T | 盘 | 800 |  |  | AECQ547 | APM丝印 | TO263-3L | 暂未量产 | 暂未量产 | Y | 70 | 150 | 20 | / | 1.2 | 1.6 | 2.5 | 18 | 25 | 25 | 30
N | Single | Split gate II | 屏蔽栅第一代 | APE100N15D | 盘 | 2500 |  |  | AECQ548 | APM丝印 | TO252-3L | 正常出货 | 投产中 | Y | 100 | 150 | 20 | / | 2 | 2.9 | 4 | 14 | 18 | — | —
N | Single | Split gate II | 屏蔽栅第一代 | APE100N15NF | 盘 | 5000 |  |  | AECQ549 | APM丝印 | PDFN5*6-8L | 暂未量产 | 暂未量产 | Y | 100 | 150 | 20 | / | 2 | 2.9 | 4 | 14 | 18 | — | —
N | Single | Split gate II | 屏蔽栅第一代 | APE100N15P | 管 | 50 |  |  | AECQ550 | APM丝印 | TO220-3L | 正常出货 | 投产中 | Y | 100 | 150 | 20 | / | 2 | 2.9 | 4 | 14 | 18 | — | —
N | Single | Split gate II | 屏蔽栅第一代 | APE100N15T | 盘 | 800 |  |  | AECQ551 | APM丝印 | TO263-3L | 正常出货 | 投产中 |  | 100 | 150 | 20 | / | 2 | 2.9 | 4 | 14 | 18 | — | —
N | Single | Split gate I | 屏蔽栅第一代 | APE120N15NF | 盘 | 5000 |  |  | AECQ552 | APM丝印 | PDFN5*6-8L | 正常出货 | 小批量样品 | Y | 120 | 150 | 20 | / | 2 | 2.9 | 4 | 9.5 | 12 | — | —
N | Single | Split gate I | 屏蔽栅第一代 | APE120N15P | 管 | 50 |  |  | AECQ553 | APM丝印 | TO220-3L | 正常出货 | 小批量样品 | Y | 120 | 150 | 20 | / | 2 | 2.9 | 4 | 9.5 | 12 | — | —
N | Single | Split gate I | 屏蔽栅第一代 | APE120N15T | 盘 | 800 |  |  | AECQ554 | APM丝印 | TO263-3L | 正常出货 | 小批量样品 | Y | 120 | 150 | 20 | / | 2 | 2.9 | 4 | 9.5 | 12 | — | —
N | Single | Split gate I | 屏蔽栅第一代 | APE190N15P | 管 | 50 |  | Y | AECQ555 | APM丝印 | TO220-3L | 正常出货 | 大批量出货 | Y | 190 | 150 | 20 | / | 2 | 2.9 | 4 | 6.6 | 7.5 | — | —
N | Single | Split gate I | 屏蔽栅第一代 | APE190N15T | 盘 | 800 |  | Y | AECQ556 | APM丝印 | TO263-3L | 正常出货 | 大批量出货 | Y | 190 | 150 | 20 | / | 2 | 2.9 | 4 | 6.6 | 7.5 | — | —
N | Single | Split gate I | 屏蔽栅第一代 | APE200N15T6 | 盘 | 800 |  | Y | AECQ557 | APM丝印 | TO263-6L | 正常出货 | 大批量出货 | Y | 200 | 150 | 20 | / | 2 | 2.9 | 4 | 6.6 | 7.5 | — | —
N | Single | Split gate I | 屏蔽栅第一代 | APE200N15TLG1 | 盘 | 2000 |  | Y | AECQ558 | APM丝印 | TOLLA-8L | 正常出货 | 大批量出货 | Y | 200 | 150 | 20 | / | 2 | 2.9 | 4 | 6.6 | 7.5 | — | —
N | Single | Split gate I | 屏蔽栅第一代 | APE200N15MP | 管 | 30 |  | Y | AECQ559 | APM丝印 | TO247-3L | 正常出货 | 大批量出货 | Y | 200 | 150 | 20 | / | 2 | 2.9 | 4 | 6.6 | 7.5 | — | —
N | Single | Split gate I | 屏蔽栅第一代 | APE240N15P | 管 | 50 |  | Y | AECQ560 | APM丝印 | TO220-3L | 正常出货 | 小批量样品 | Y | 260 | 150 | 20 | / | 2 | 2.9 | 4 | 3.7 | 4.8 | — | —
N | Single | Split gate I | 屏蔽栅第一代 | APE240N15T | 盘 | 800 |  | Y | AECQ561 | APM丝印 | TO263-3L | 正常出货 | 小批量样品 | Y | 260 | 150 | 20 | / | 2 | 2.9 | 4 | 3.7 | 4.8 | — | —
N | Single | Split gate I | 屏蔽栅第一代 | APE260N15T6 | 盘 | 800 |  | Y | AECQ562 | APM丝印 | TO263-6L | 暂未量产 | 暂未量产 | Y | 260 | 150 | 20 | / | 2 | 2.9 | 4 | 3.7 | 4.8 | — | —
N | Single | Split gate I | 屏蔽栅第一代 | APE260N15TLG1 | 盘 | 2000 |  | Y | AECQ563 | APM丝印 | TOLLA-8L | 暂未量产 | 暂未量产 | Y | 260 | 150 | 20 | / | 2 | 2.9 | 4 | 3.7 | 4.8 | — | —
N | Single | Split gate I | 屏蔽栅第一代 | APE260N15MP | 管 | 30 |  | Y | AECQ564 | APM丝印 | TO247-3L | 暂未量产 | 暂未量产 | Y | 260 | 150 | 20 | / | 2 | 2.9 | 4 | 3.7 | 4.8 | — | —
N | Single | Planar | 平面工艺 | APE2N20MI | 盘 | 3000 |  |  | AECQ565 | 编码丝印 | SOT23-3L | 正常出货 | 大批量出货 | Y | 2 | 200 | 20 | / | 1 | — | 3 | 1400 | 1800 | — | —
N | Single | Planar | 平面工艺 | APE3N20SI | 盘 | 3000 |  |  | AECQ566 | 编码丝印 | SOT89-3L | 正常出货 | 大批量出货 | Y | 2 | 200 | 20 | / | 1 | — | 3 | 1260 | 1800 | — | —
N | Single | Trench | 沟槽工艺 | APE4N20SI | 盘 | 3000 |  |  | AECQ567 | AP丝印 | SOT89-3L | 暂未量产 | 暂未量产 | Y | 4 | 200 | 450 | / | 1.2 | 2 | 2.5 | 450 | 580 | 680 | 850
N | Single | Trench | 沟槽工艺 | APE4N20MSI | 盘 | 3000 |  |  | AECQ568 | AP丝印 | SOT223-3L | 暂未量产 | 暂未量产 | Y | 4 | 200 | 450 | / | 1.2 | 2 | 2.5 | 450 | 580 | 680 | 850
N | Single | Trench | 沟槽工艺 | APE4N20MI | 盘 | 3000 |  |  | AECQ569 | 编码丝印 | SOT23-3L | 暂未量产 | 暂未量产 | Y | 4 | 200 | 450 | / | 1.2 | 2 | 2.5 | 450 | 580 | 680 | 850
N | Single | Planar | 平面工艺 | APE5N20D | 盘 | 2500 |  |  | AECQ570 | AP丝印 | TO252-3L | 暂无产能 | 暂无产能 | Y | 5 | 200 | 20 | / | 1.2 | 1.5 | 2.5 | 420 | 580 | — | —
N | Single | Planar | 平面工艺 | APE5N20D-H | 盘 | 2500 |  |  | AECQ571 | AP丝印 | TO252-3L | 正常出货 | 大批量出货 | Y | 5 | 200 | 20 | / | 2.5 | 3.1 | 4 | 530 | 600 | — | —
N | Single | Planar | 平面工艺 | APE5N20HY | 管 | 80 |  |  | AECQ572 | AP丝印 | TO251-3L | 正常出货 | 大批量出货 | Y | 5 | 200 | 20 | / | 2.5 | 3.1 | 4 | 530 | 600 | — | —
N | Single | Planar | 平面工艺 | APE9N20D | 盘 | 2500 |  |  | AECQ573 | AP丝印 | TO252-3L | 正常出货 | 大批量出货 | Y | 9 | 200 | 20 | / | 1 | 1.6 | 3 | 230 | 300 | — | —
N | Single | Planar | 平面工艺 | APE9N20Y | 管 | 80 |  |  | AECQ574 | APM丝印 | TO251-3L | 正常出货 | 大批量出货 | Y | 9 | 200 | 20 | / | 2 | 3.5 | 4 | 230 | 300 | — | —
N | Single | Planar | 平面工艺 | APE9N20P | 管 | 50 |  |  | AECQ575 | APM丝印 | TO220-3L | 正常出货 | 大批量出货 | Y | 9 | 200 | 20 | / | 2 | 3.5 | 4 | 230 | 300 | — | —
N | Single | Planar | 平面工艺 | APE18N20D | 盘 | 2500 |  |  | AECQ576 | AP丝印 | TO252-3L | 暂无产能 | 暂无产能 | Y | 18 | 200 | 20 | / | 1 | 1.6 | 3 | 120 | 150 | — | —
N | Single | Planar | 平面工艺 | APE18N20HD | 盘 | 2500 |  |  | AECQ577 | AP丝印 | TO252-3L | 正常出货 | 大批量出货 | Y | 18 | 200 | 20 | / | 2 | 3 | 4 | 120 | 150 | — | —
N | Single | Planar | 平面工艺 | APE640P | 管 | 50 |  |  | AECQ578 | APM丝印 | TO220-3L | 正常出货 | 大批量出货 | Y | 18 | 200 | 20 | / | 2 | 3 | 4 | 120 | 150 | — | —
N | Single | Planar | 平面工艺 | APE18N20T | 盘 | 800 |  |  | AECQ579 | APM丝印 | TO263-3L | 暂未量产 | 暂未量产 | Y | 18 | 200 | 20 | / | 2 | 3 | 4 | 120 | 150 | — | —
N | Single | Planar | 平面工艺 | APE18N20Y | 管 | 80 |  |  | AECQ580 | APM丝印 | TO251-3L | 正常出货 | 小批量出货 | Y | 18 | 200 | 20 | / | 2 | 3.5 | 4 | 120 | 150 | — | —
N | Single | Trench | 沟槽工艺 | APE30N20D | 盘 | 2500 |  |  | AECQ581 | AP丝印 | TO252-3L | 正常出货 | 大批量出货 | N | 30 | 200 | 20 | / | 1.2 | 1.5 | 2.5 | 65 | 75 | 85 | 100
N | Single | Planar | 平面工艺 | APE30N20P | 管 | 50 |  |  | AECQ582 | APM丝印 | TO220-3L | 正常出货 | 小批量样品 | Y | 30 | 200 | 20 | / | 2 | 3 | 4 | 100 | 130 | — | —
N | Single | Planar | 平面工艺 | APE34N20P | 管 | 50 |  |  | AECQ583 | APM丝印 | TO220-3L | 正常出货 | 大批量出货 | Y | 34 | 200 | 20 | / | 2 | — | 4 | 60 | 85 | — | —
N | Single | Trench | 平面工艺 | APE40N20T | 盘 | 800 |  |  | AECQ584 | APM丝印 | TO263-3L | 正常出货 | 小批量出货 | Y | 40 | 200 | 20 | / | 2 | 3 | 4 | 50 | 65 | — | —
N | Single | Trench | 平面工艺 | APE40N20F | 管 | 50 |  |  | AECQ585 | APM丝印 | TO220F-3L | 正常出货 | 小批量出货 | Y | 40 | 200 | 20 | / | 2 | 3 | 4 | 50 | 65 | — | —
N | Single | Trench | 平面工艺 | APE40N20P | 管 | 50 |  |  | AECQ586 | APM丝印 | TO220-3L | 正常出货 | 大批量出货 | Y | 40 | 200 | 20 | / | 2 | 3 | 4 | 50 | 65 | — | —
N | Single | Trench | 平面工艺 | APE40N20MP | 管 | 30 |  |  | AECQ587 | APM丝印 | TO247-3L PLUS | 正常出货 | 小批量样品 | Y | 40 | 200 | 20 | / | 2 | — | 4 | 60 | 80 | — | —
N | Single | Planar | 平面工艺 | APE50N20MP | 管 | 30 |  | Y | AECQ588 | APM丝印 | TO247-3L | 正常出货 | 大批量出货 | Y | 40 | 200 | 20 | / | 2 | — | 4 | 50 | 60 | — | —
N | Single | Planar | 平面工艺 | APE70N20MP | 管 | 30 |  | Y | AECQ589 | APM丝印 | TO247-3L | 正常出货 | 大批量出货 | Y | 70 | 200 | 20 | / | 2 | 3 | 4 | 30 | 38 | — | —
N | Single | Trench | 沟槽工艺 | APE75N20P | 管 | 50 |  | Y | AECQ590 | APM丝印 | TO220-3L | 正常出货 | 小批量样品 | Y | 75 | 200 | 20 | / | 3.6 | — | 5 | 17 | 20 | — | —
N | Single | Trench | 沟槽工艺 | APE75N20T | 盘 | 800 |  | Y | AECQ591 | APM丝印 | TO263-3L | 正常出货 | 小批量样品 | Y | 75 | 200 | 20 | / | 3.6 | — | 5 | 17 | 20 | — | —
N | Single | Trench | 沟槽工艺 | APE100N20MP | 管 | 30 |  | Y | AECQ592 | APM丝印 | TO247-3L | 正常出货 | 小批量样品 | Y | 100 | 200 | 20 | / | 3.6 | 4.5 | 5 | 17 | 20 | — | —
N | Single | Planar | 平面工艺 | APE130N20MP | 管 | 30 |  | Y | AECQ593 | APM丝印 | TO247-3L | 正常出货 | 大批量出货 | Y | 130 | 200 | 20 | / | 2 | 3 | 4 | 18 | 23 | — | —
N | Single | Trench | 沟槽工艺 | APE150N20MP | 管 | 30 |  | Y | AECQ594 | APM丝印 | TO247-3L | 暂未量产 | 暂未量产 | Y | 150 | 200 | 20 | / | 3.6 | 4.3 | 5 | 8.5 | 10 | — | —
N | Single | Planar | 平面工艺 | APE17N25D | 盘 | 2500 |  |  | AECQ595 | APM丝印 | TO252-3L | 正常出货 | 小批量样品 | Y | 17 | 250 | 20 | / | 1 | 2.1 | 3 | 87 | 120 | 93 | 140
N | Single | Planar | 平面工艺 | APE17N25P | 管 | 50 |  |  | AECQ596 | APM丝印 | TO220-3L | 正常出货 | 小批量样品 | Y | 17 | 250 | 20 | / | 1 | 2.1 | 3 | 87 | 120 | 93 | 140
N | Single | Planar | 平面工艺 | APE40N25P | 管 | 50 |  |  | AECQ597 | APM丝印 | TO220-3L | 正常出货 | 小批量样品 | Y | 40 | 250 | 20 | / | 2 | 3.1 | 4 | 105 | 130
N | Single | Planar | 平面工艺 | APE40N25T | 盘 | 800 |  |  | AECQ598 | APM丝印 | TO263-3L | 正常出货 | 小批量样品 | Y | 40 | 250 | 20 | / | 2 | 3.1 | 4 | 105 | 130
N | Single | Planar | 平面工艺 | APE40N25MP | 管 | 30 |  |  | AECQ599 | APM丝印 | TO247-3L | 正常出货 | 小批量样品 | Y | 40 | 250 | 20 | / | 2 | 3.1 | 4 | 105 | 130
N | Single | Planar | 平面工艺 | APE50N25P | 管 | 50 |  |  | AECQ600 | APM丝印 | TO220-3L | 正常出货 | 小批量样品 | Y | 50 | 250 | 20 | / | 2 | 3.1 | 4 | 70 | 85 | — | —
N | Single | Planar | 平面工艺 | APE50N25T | 盘 | 800 |  |  | AECQ601 | APM丝印 | TO263-3L | 正常出货 | 小批量样品 | Y | 50 | 250 | 20 | / | 2 | 3.1 | 4 | 70 | 85 | — | —
N | Single | Planar | 平面工艺 | APE50N25MP | 管 | 30 |  |  | AECQ602 | APM丝印 | TO247-3L | 正常出货 | 小批量样品 | Y | 50 | 250 | 20 | / | 2 | 3.1 | 4 | 70 | 85 | — | —
N | Single | Trench | 沟槽工艺 | APE60N25P | 管 | 50 |  | Y | AECQ603 | APM丝印 | TO220-3L | 正常出货 | 小批量样品 | Y | 60 | 250 | 20 | / | 3.6 | 4.1 | 5 | 28 | 33 | — | —
N | Single | Trench | 沟槽工艺 | APE60N25T | 盘 | 800 |  | Y | AECQ604 | APM丝印 | TO263-3L | 正常出货 | 小批量样品 | Y | 60 | 250 | 20 | / | 3.6 | 4.1 | 5 | 28 | 33 | — | —
N | Single | Planar | 平面工艺 | APE90N25MP | 管 | 30 |  |  | AECQ605 | APM丝印 | TO247-3L | 正常出货 | 小批量样品 | Y | 90 | 250 | 20 | / | 2 | 3.1 | 4 | 30 | 40
N | Single | Trench | 沟槽工艺 | APE100N25MP | 管 | 30 |  | Y | AECQ606 | APM丝印 | TO247-3L | 正常出货 | 小批量样品 | Y | 100 | 250 | 20 | / | 3.6 | 4.1 | 5 | 28 | 33 | — | —
N | Single | Trench | 沟槽工艺 | APE120N25MP | 管 | 30 |  | Y | AECQ607 | APM丝印 | TO247-3L | 暂未量产 | 暂未量产 | Y | 120 | 250 | 20 | / | 3.6 | 4.1 | 5 | 15 | 18 | — | —
N | Single | Planar | 平面工艺 | APE2N30MI | 盘 | 3000 |  |  | AECQ608 | 编码丝印 | SOT23-3L | 正常出货 | 小批量样品 | Y | 2 | 300 | 20 | / | 2 | 3.1 | 4 | 3000 | 4000 | — | —
N | Single | Planar | 平面工艺 | APE3N30H | 包 | 4000 |  |  | AECQ609 | AP丝印 | TO-92-3L | 正常出货 | 小批量样品 | Y | 3 | 300 | 20 | / | 2 | 3 | 4 | 1700 | 2200 | — | —
N | Single | Planar | 平面工艺 | APE5N30D | 盘 | 2500 |  |  | AECQ610 | AP丝印 | TO252-3L | 正常出货 | 大批量出货 | Y | 5 | 300 | 20 | / | 2 | 3.5 | 4 | 1200 | 1500 | — | —
N | Single | Planar | 平面工艺 | APE70N30MP | 管 | 30 |  |  | AECQ611 | APM丝印 | TO247-3L | 正常出货 | 小批量样品 | Y | 70 | 300 | 20 | / | 2 | 3.1 | 4 | 56 | 68 | — | —
N | Single | Planar | 平面工艺 | APE100N30MP | 管 | 30 |  |  | AECQ612 | APM丝印 | TO247-3L | 正常出货 | 小批量样品 | Y | 100 | 300 | 20 | / | 2 | 3.1 | 4 | 32 | 40 | — | —
N | Single | Planar | 平面工艺 | APE5N40D | 盘 | 2500 |  |  | AECQ612 | APM丝印 | TO252-3L | 正常出货 | 大批量出货 | Y | 5 | 400 | 20 | / | 2 | 3.5 | 4 | 1200 | 1500 | — | —
N | Single | Planar | 平面工艺 | APE6N40D | 盘 | 2500 |  |  | AECQ612 | APM丝印 | TO252-3L | 正常出货 | 大批量出货 | Y | 6 | 400 | 20 | / | 2 | 3.5 | 4 | 800 | 1000 | — | —
N | Single | Planar | 平面工艺 | APE7N40D | 盘 | 2500 |  |  | AECQ612 | APM丝印 | TO252-3L | 暂未量产 | 暂未量产 | N | 7 | 400 | 20 | / | 2 | 3 | 4 | 700 | 1000 | — | —
N | Single | Planar | 平面工艺 | APE10N40D | 管 | 50 |  |  | AECQ612 | APM丝印 | TO220-3L | 暂未量产 | 暂未量产 | N | 10 | 400 | 20 | / | 2 | 3 | 4 | 430 | 540 | — | —
N | Single | Planar | 平面工艺 | APE10N40F | 管 | 50 |  |  | AECQ612 | APM丝印 | TO220F-3L | 暂未量产 | 暂未量产 | N | 10 | 400 | 20 | / | 2 | 3 | 4 | 430 | 540 | — | —
N | Single | Planar | 平面工艺 | APE10N40P | 管 | 50 |  |  | AECQ612 | APM丝印 | TO220-3L | 暂未量产 | 暂未量产 | N | 10 | 400 | 20 | / | 2 | 3 | 4 | 430 | 540 | — | —
N | Single | Planar | 平面工艺 | APE12N40D | 盘 | 2500 |  |  | AECQ612 | APM丝印 | TO252-3L | 正常出货 | 小批量样品 | Y | 12 | 400 | 20 | / | 2 | 3 | 4 | 430 | 540 | — | —
N | Single | Planar | 平面工艺 | APE12N40P | 管 | 50 |  |  | AECQ612 | APM丝印 | TO220-3L | 正常出货 | 小批量样品 | Y | 12 | 400 | 20 | / | 2 | 3 | 4 | 430 | 540 | — | —
N | Single | Planar | 平面工艺 | APE3N50D | 盘 | 2500 |  |  | AECQ612 | APM丝印 | TO252-3L | 正常出货 | 小批量样品 | Y | 3 | 500 | 30 | / | 2 | 3 | 4 | 2400 | 3000 | — | —
N | Single | Planar | 平面工艺 | APE5N50BD | 盘 | 2500 |  |  | AECQ612 | APM丝印 | TO252-3L | 正常出货 | 大批量出货 | Y | 4.8 | 500 | 30 | / | 2 | 3 | 4 | 2400 | 3000 | — | —
N | Single | Planar | 平面工艺 | APE5N50D | 盘 | 2500 |  |  | AECQ612 | APM丝印 | TO252-3L | 正常出货 | 大批量出货 | Y | 5 | 500 | 30 | / | 2 | 3 | 4 | 1350 | 1500 | — | —
N | Single | Planar | 平面工艺 | APE5N50P | 管 | 50 |  |  | AECQ612 | APM丝印 | TO220-3L | 正常出货 | 大批量出货 | Y | 5 | 500 | 30 | / | 2 | 3 | 4 | 1350 | 1500 | — | —
N | Single | Planar | 平面工艺 | APE5N50F | 管 | 50 |  |  | AECQ612 | APM丝印 | TO220F-3L | 正常出货 | 小批量样品 | Y | 5 | 500 | 30 | / | 3 | — | 4 | 1000 | 1200 | — | —
N | Single | Planar | 平面工艺 | APE5N50D-L | 盘 | 2500 |  |  | AECQ612 | APM丝印 | TO252-3L | 暂无产能 | 小批量样品 | Y | 5 | 500 | 30 | / | 2 | 3 | 4 | 1500 | 1800 | — | —
N | Single | Planar | 平面工艺 | APE7N50D | 盘 | 2500 |  |  | AECQ612 | APM丝印 | TO252-3L | 正常出货 | 小批量样品 | Y | 7 | 500 | 30 | / | 2 | — | 4 | 1200 | 1500 | — | —
N | Single | Planar | 平面工艺 | APE9N50D | 盘 | 1000 |  |  | AECQ612 | APM丝印 | TO252-3L | 正常出货 | 小批量样品 | Y | 9 | 500 | 30 | / | 2 | — | 4 | 630 | 720 | — | —
N | Single | Planar | 平面工艺 | APE9N50F | 盘 | 1000 |  |  | AECQ612 | APM丝印 | TO220F-3L | 正常出货 | 小批量样品 | Y | 9 | 500 | 30 | / | 2 | — | 4 | 630 | 720 | — | —
N | Single | Planar | 平面工艺 | APE9N50P | 管 | 50 |  |  | AECQ612 | APM丝印 | TO220-3L | 正常出货 | 小批量样品 | Y | 9 | 500 | 30 | / | 2 | — | 4 | 630 | 720 | — | —
N | Single | Planar | 平面工艺 | APE13N50F | 管 | 50 |  |  | AECQ612 | APM丝印 | TO220F-3L | 正常出货 | 小批量样品 | Y | 13 | 500 | 30 | / | 2 | 3 | 4 | 420 | 500 | — | —
N | Single | Planar | 平面工艺 | APE13N50P | 管 | 50 |  |  | AECQ612 | APM丝印 | TO220-3L | 正常出货 | 小批量样品 | Y | 13 | 500 | 30 | / | 2 | 3 | 4 | 420 | 500 | — | —
N | Single | Planar | 平面工艺 | APE16N50P | 管 | 50 |  |  | AECQ612 | APM丝印 | TO220-3L | 正常出货 | 小批量样品 | Y | 16 | 500 | 30 | / | 2 | 3 | 4 | 320 | 400 | — | —
N | Single | Planar | 平面工艺 | APE16N50F | 管 | 50 |  |  | AECQ612 | APM丝印 | TO220F-3L | 正常出货 | 小批量样品 | Y | 16 | 500 | 30 | / | 2 | 3 | 4 | 320 | 400 | — | —
N | Single | Planar | 平面工艺 | APE18N50F | 管 | 50 |  |  | AECQ612 | APM丝印 | TO220F-3L | 正常出货 | 小批量样品 | Y | 18 | 500 | 30 | / | 2 | 3 | 4 | 280 | 350 | — | —
N | Single | Planar | 平面工艺 | APE18N50P | 管 | 50 |  |  | AECQ612 | APM丝印 | TO220-3L | 正常出货 | 小批量样品 | Y | 18 | 500 | 30 | / | 2 | 3 | 4 | 280 | 350 | — | —
N | Single | Planar | 平面工艺 | APE20N50F | 管 | 50 |  |  | AECQ612 | APM丝印 | TO220F-3L | 正常出货 | 小批量样品 | Y | 20 | 500 | 30 | / | 2 | 3.2 | 4 | 230 | 300 | — | —
N | Single | Planar | 平面工艺 | APE20N50P | 管 | 50 |  |  | AECQ612 | APM丝印 | TO220-3L | 正常出货 | 小批量样品 | Y | 20 | 500 | 30 | / | 2 | 3.2 | 4 | 230 | 300 | — | —
N | Single | Planar | 平面工艺 | APE20N50MP | 管 | 30 |  |  | AECQ612 | APM丝印 | TO247-3L | 暂未量产 | 暂未量产 | Y | 20 | 500 | 30 | / | 2 | 3.2 | 4 | 230 | 300 | — | —
N | Single | Planar | 平面工艺 | APE24N50F | 管 | 50 |  |  | AECQ612 | APM丝印 | TO220F-3L | 正常出货 | 小批量样品 | Y | 25 | 500 | 30 | / | 3 | — | 4 | 200 | 260 | — | —
N | Single | Planar | 平面工艺 | APE25N50MP | 管 | 30 |  |  | AECQ612 | APM丝印 | TO247-3L | 暂未量产 | 暂未量产 | Y | 25 | 500 | 30 | / | 3 | — | 4 | 210 | 260 | — | —
N | Single | Planar | 平面工艺 | APE28N50MP | 管 | 30 |  |  | AECQ612 | APM丝印 | TO247-3L | 正常出货 | 小批量样品 | Y | 28 | 500 | 30 | / | 3 | — | 4 | 170 | 200 | — | —
N | Single | Depletion | 耗尽型 | APED03N60AI | 盘 | 3000 |  |  | AECQ612 | 编码丝印 | SOT23L | 暂未量产 | 暂未量产 | Y | 0.03 | 600 | 30 | 300 | -2.7 | -1.8 | -1 | 400000 | 800000 | 350000 | 700000
N | Single | Planar | 平面工艺 | APE1N60MSI | 盘 | 3000 |  |  | AECQ612 | AP丝印 | SOT223-3L | 正常出货 | 小批量样品 | Y | 1 | 600 | 30 | / | 2 | — | 4 | 8500 | 11000 | — | —
N | Single | Planar | 平面工艺 | APE2N60D | 盘 | 2500 |  |  | AECQ612 | AP丝印 | TO252-3L | 暂未量产 | 暂未量产 | Y | 2 | 600 | 30 | / | 2 | 3 | 4 | 4000 | 5000 | — | —
N | Single | Planar | 平面工艺 | APE2N60F | 管 | 50 |  |  | AECQ612 | APM丝印 | TO220F-3L | 暂未量产 | 暂未量产 | Y | 2 | 600 | 30 | / | 2 | 3 | 4 | 4000 | 5000 | — | —
N | Single | Planar | 平面工艺 | APE2N60P | 管 | 50 |  |  | AECQ612 | APM丝印 | TO220-3L | 暂未量产 | 暂未量产 | Y | 2 | 600 | 30 | / | 2 | 3 | 4 | 4000 | 5000 | — | —
N | Single | Planar | 平面工艺 | APE4N60D | 盘 | 2500 |  |  | AECQ612 | AP丝印 | TO252-3L | 暂未量产 | 暂未量产 | Y | 4 | 600 | 30 | / | 2 | 3 | 4 | 1900 | 2300 | — | —
N | Single | Planar | 平面工艺 | APE4N60F | 管 | 50 |  |  | AECQ612 | APM丝印 | TO220F-3L | 暂未量产 | 暂未量产 | Y | 4 | 600 | 30 | / | 2 | 3 | 4 | 1900 | 2300 | — | —
N | Single | Planar | 平面工艺 | APE4N60P | 管 | 50 |  |  | AECQ612 | APM丝印 | TO220-3L | 暂未量产 | 暂未量产 | Y | 4 | 600 | 30 | / | 2 | 3 | 4 | 1900 | 2300 | — | —
N | Single | Planar | 平面工艺 | APE7N60D | 盘 | 2500 |  |  | AECQ612 | AP丝印 | TO252-3L | 暂未量产 | 暂未量产 | Y | 7 | 600 | 30 | / | 2 | 3 | 4 | 1200 | 1400 | — | —
N | Single | Planar | 平面工艺 | APE7N60F | 管 | 50 |  |  | AECQ612 | APM丝印 | TO220F-3L | 暂未量产 | 暂未量产 | Y | 7 | 600 | 30 | / | 2 | 3 | 4 | 900 | 1100 | — | —
N | Single | Planar | 平面工艺 | APE7N60P | 管 | 50 |  |  | AECQ612 | APM丝印 | TO220-3L | 暂未量产 | 暂未量产 | Y | 7 | 600 | 30 | / | 2 | 3 | 4 | 900 | 1100 | — | —
N | Single | Planar | 平面工艺 | APE10N60F | 管 | 50 |  |  | AECQ612 | APM丝印 | TO220F-3L | 暂未量产 | 暂未量产 | Y | 10 | 600 | 30 | / | 2 | 3 | 4 | 750 | 900 | — | —
N | Single | Planar | 平面工艺 | APE10N60P | 管 | 50 |  |  | AECQ612 | APM丝印 | TO220-3L | 暂未量产 | 暂未量产 | Y | 10 | 600 | 30 | / | 2 | 3 | 4 | 750 | 900 | — | —
N | Single | Planar | 平面工艺 | APE12N60F | 管 | 50 |  |  | AECQ612 | APM丝印 | TO220F-3L | 暂未量产 | 暂未量产 | Y | 12 | 600 | 30 | / | 2 | 3 | 4 | 550 | 780 | — | —
N | Single | Planar | 平面工艺 | APE12N60P | 管 | 50 |  |  | AECQ612 | APM丝印 | TO220-3L | 暂未量产 | 暂未量产 | Y | 12 | 600 | 30 | / | 2 | 3 | 4 | 550 | 780 | — | —
N | Single | Planar | 平面工艺 | APE15N60F | 管 | 50 |  |  | AECQ612 | APM丝印 | TO220F-3L | 暂未量产 | 暂未量产 | Y | 15 | 600 | 30 | / | 2 | 3 | 4 | 450 | 650 | — | —
N | Single | Planar | 平面工艺 | APE15N60P | 管 | 50 |  |  | AECQ612 | APM丝印 | TO220-3L | 暂未量产 | 暂未量产 | Y | 15 | 600 | 30 | / | 2 | 3 | 4 | 450 | 650 | — | —
N | Single | Planar | 平面工艺 | APE20N60F | 管 | 50 |  |  | AECQ612 | APM丝印 | TO220F-3L | 暂未量产 | 暂未量产 | Y | 20 | 600 | 30 | / | 2 | 3 | 4 | 350 | 550 | — | —
N | Single | Planar | 平面工艺 | APE20N60P | 管 | 50 |  |  | AECQ612 | APM丝印 | TO220-3L | 暂未量产 | 暂未量产 | Y | 20 | 600 | 30 | / | 2 | 3 | 4 | 350 | 550 | — | —
N | Single | Planar | 平面工艺 | APEJ25N60F | 管 | 50 |  |  | AECQ612 | APM丝印 | TO220F-3L | 暂未量产 | 暂未量产 | Y | 25 | 600 | 30 | / | 2 | 3 | 4 | 120 | 150 | — | —
N | Single | Planar | 平面工艺 | APEJ25N60P | 管 | 50 |  |  | AECQ612 | APM丝印 | TO220-3L | 暂未量产 | 暂未量产 | Y | 25 | 600 | 30 | / | 2 | 3 | 4 | 120 | 150 | — | —
N | Single | Planar | 平面工艺 | APEJ30N60MP | 管 | 30 |  |  | AECQ612 | APM丝印 | TO247-3L | 暂未量产 | 暂未量产 | Y | 30 | 600 | 30 | / | 2 | 3 | 4 | 85 | 110 | — | —
N | Single | Planar | 平面工艺 | APEJ40N60MP | 管 | 30 |  |  | AECQ612 | APM丝印 | TO247-3L | 暂未量产 | 暂未量产 | Y | 40 | 600 | 30 | / | 3 | — | 4 | 85 | 96 | — | —
N | Single | Planar | 平面工艺 | APEJ60N60MP | 管 | 30 |  |  | AECQ612 | APM丝印 | TO247-3L | 暂未量产 | 暂未量产 | Y | 60 | 600 | 30 | / | 2 | 3 | 4 | 55 | 62 | — | —
N | Single | super juction | 超结多层外延 | APEJ290N60MP | 管 | 30 |  |  | AECQ612 | APM丝印 | TO247-3L | 暂未量产 | 暂未量产 | Y | 290 | 650 | 30 | / | 4 | — | 5 | 26 | 30 | — | —
N | Single | Planar | 平面工艺 | APE1N65H | 包 | 4000 |  |  | AECQ612 | AP丝印 | TO-92-3L | 暂未量产 | 暂未量产 | Y | 1 | 650 | 30 | / | 2 | 3 | 4 | 7000 | 9000 | — | —
N | Single | Planar | 平面工艺 | APE1N65D | 盘 | 2500 |  |  | AECQ612 | AP丝印 | TO252-3L | 暂未量产 | 暂未量产 | Y | 1 | 650 | 30 | / | 2 | 3 | 4 | 7000 | 9000 | — | —
N | Single | Planar | 平面工艺 | APE2N65D | 盘 | 2500 |  |  | AECQ612 | AP丝印 | TO252-3L | 暂未量产 | 暂未量产 | Y | 2 | 650 | 30 | / | 3 | — | 4 | 4000 | 4800 | — | —
N | Single | Planar | 平面工艺 | APE2N65F | 管 | 50 |  |  | AECQ612 | APM丝印 | TO220F-3L | 暂未量产 | 暂未量产 | Y | 2 | 650 | 30 | / | 2 | 3 | 4 | 4000 | 5000 | — | —
N | Single | Planar | 平面工艺 | APE2N65P | 管 | 50 |  |  | AECQ612 | APM丝印 | TO220-3L | 暂未量产 | 暂未量产 | Y | 2 | 650 | 30 | / | 2 | 3 | 4 | 4000 | 5000 | — | —
N | Single | Planar | 平面工艺 | APE4N65D | 盘 | 2500 |  |  | AECQ612 | AP丝印 | TO252-3L | 正常出货 | 大批量出货 | Y | 4 | 650 | 30 | / | 2 | — | 4 | 2000 | 2400 | — | —
N | Single | Planar | 平面工艺 | APE4N65P | 管 | 50 |  |  | AECQ612 | APM丝印 | TO220-3L | 暂未量产 | 暂未量产 | Y | 4 | 650 | 30 | / | 2 | — | 4 | 2000 | 2400 | — | —
N | Single | Planar | 平面工艺 | APE4N65F | 管 | 50 |  |  | AECQ612 | APM丝印 | TO220F-3L | 暂未量产 | 暂未量产 | Y | 4 | 650 | 30 | / | 2 | — | 4 | 2000 | 2400 | — | —
N | Single | Planar | 平面工艺 | APE7N65D | 盘 | 2500 |  |  | AECQ612 | AP丝印 | TO252-3L | 正常出货 | 大批量出货 | Y | 7 | 650 | 30 | / | 2 | — | 4 | 1000 | 12000 | — | —
N | Single | Planar | 平面工艺 | APE7N65F | 管 | 50 |  |  | AECQ612 | APM丝印 | TO220F-3L | 正常出货 | 大批量出货 | Y | 7 | 650 | 30 | / | 2 | — | 4 | 1000 | 12000 | — | —
N | Single | Planar | 平面工艺 | APE7N65P | 管 | 50 |  |  | AECQ612 | APM丝印 | TO220-3L | 暂未量产 | 暂未量产 | Y | 7 | 650 | 30 | / | 2 | — | 4 | 1000 | 12000 | — | —
N | Single | super juction | 超结工艺 | APEJ4N60D | 盘 | 2500 |  |  | AECQ612 | AP丝印 | TO252-3L | 暂未量产 | 暂未量产 | Y | 7 | 650 | 30 | / | 2 | 3 | 4 | 1000 | 1200 | — | —
N | Single | super juction | 超结工艺 | APEJ4N60F | 管 | 50 |  |  | AECQ612 | APM丝印 | TO220F-3L | 暂未量产 | 暂未量产 | Y | 7 | 650 | 30 | / | 2 | 3 | 4 | 1000 | 1200 | — | —
N | Single | super juction | 超结工艺 | APEJ4N60P | 管 | 50 |  |  | AECQ612 | APM丝印 | TO220-3L | 暂未量产 | 暂未量产 | Y | 7 | 650 | 30 | / | 2 | 3 | 4 | 1000 | 1200 | — | —
N | Single | super juction | 超结工艺 | APEJ4N65D | 盘 | 2500 |  |  | AECQ612 | AP丝印 | TO252-3L | 暂未量产 | 暂未量产 | Y | 7 | 650 | 30 | / | 2 | 3 | 4 | 1000 | 1200 | — | —
N | Single | super juction | 超结工艺 | APEJ4N65F | 管 | 50 |  |  | AECQ612 | APM丝印 | TO220F-3L | 暂未量产 | 暂未量产 | Y | 7 | 650 | 30 | / | 2 | 3 | 4 | 1000 | 1200 | — | —
N | Single | super juction | 超结工艺 | APEJ4N65P | 管 | 50 |  |  | AECQ612 | APM丝印 | TO220-3L | 暂未量产 | 暂未量产 | Y | 7 | 650 | 30 | / | 2 | 3 | 4 | 1000 | 1200 | — | —
N | Single | super juction | 超结工艺 | APEJ7N60D | 盘 | 2500 |  |  | AECQ612 | AP丝印 | TO252-3L | 正常出货 | 小批量样品 | Y | 7 | 650 | 30 | / | 2.5 | 3 | 4.5 | 1100 |  | — | —
N | Single | super juction | 超结工艺 | APEJ7N60F | 管 | 50 |  |  | AECQ612 | APM丝印 | TO220F-3L | 暂未量产 | 暂未量产 | Y | 7 | 650 | 30 | / | 2 | 3 | 4 | 600 | 670 | — | —
N | Single | super juction | 超结工艺 | APEJ7N60P | 管 | 50 |  |  | AECQ612 | APM丝印 | TO220-3L | 暂未量产 | 暂未量产 | Y | 7 | 650 | 30 | / | 2 | 3 | 4 | 600 | 670 | — | —
N | Single | super juction | 超结工艺 | APEJ7N65D | 盘 | 2500 |  |  | AECQ612 | AP丝印 | TO252-3L | 正常出货 | 小批量样品 | Y | 7 | 650 | 30 | / | 2 | 3 | 4 | 600 | 670 | — | —
N | Single | super juction | 超结工艺 | APEJ7N65F | 管 | 50 |  |  | AECQ612 | APM丝印 | TO220F-3L | 暂未量产 | 暂未量产 | Y | 7 | 650 | 30 | / | 2 | 3 | 4 | 1000 | 1100 | — | —
N | Single | super juction | 超结工艺 | APEJ7N65P | 管 | 50 |  |  | AECQ612 | APM丝印 | TO220-3L | 暂未量产 | 暂未量产 | Y | 7 | 650 | 30 | / | 2 | 3 | 4 | 1000 | 1100 | — | —
N | Single | super juction | 超结工艺 | APEJ10N65D | 盘 | 2500 |  |  | AECQ612 | APM丝印 | TO252-3L | 暂未量产 | 大批量出货 | Y | 7 | 650 | 30 | / | 2 | 3 | 4 | 890 | 980 | — | —
N | Single | super juction | 超结工艺 | APEJ10N65F | 管 | 50 |  |  | AECQ612 | APM丝印 | TO220F-3L | 暂未量产 | 大批量出货 | Y | 7 | 650 | 30 | / | 2 | 3 | 4 | 890 | 980 | — | —
N | Single | Planar | 平面工艺 | APE10N65F | 管 | 50 |  |  | AECQ612 | APM丝印 | TO220F-3L | 正常出货 | 小批量出货 | Y | 10 | 650 | 30 | / | 2 | — | 4 | 750 | 900 | — | —
N | Single | Planar | 平面工艺 | APE10N65P | 管 | 50 |  |  | AECQ612 | APM丝印 | TO220-3L | 暂未量产 | 暂未量产 | Y | 10 | 650 | 30 | / | 2 | 3 | 4 | 750 | 900 | — | —
N | Single | Planar | 平面工艺 | APE12N65F | 管 | 50 |  |  | AECQ612 | APM丝印 | TO220F-3L | 正常出货 | 小批量出货 | Y | 12 | 650 | 30 | / | 2 | 3.5 | 4 | 600 | 720 | — | —
N | Single | Planar | 平面工艺 | APE12N65P | 管 | 50 |  |  | AECQ612 | APM丝印 | TO220-3L | 正常出货 | 小批量出货 | Y | 12 | 650 | 30 | / | 2 | 3.5 | 4 | 600 | 720 | — | —
N | Single | super juction | 超结工艺 | APEJ14N65F | 管 | 50 |  |  | AECQ612 | APM丝印 | TO220F-3L | 正常出货 | 大批量出货 | Y | 14 | 650 | 30 | / | 2.5 | 3.3 | 4.5 | 560 | 650 | — | —
N | Single | super juction | 超结工艺 | APEJ14N65D | 盘 | 2500 |  |  | AECQ612 | APM丝印 | TO252-3L | 正常出货 | 大批量出货 | Y | 14 | 650 | 30 | / | 2.5 | 3.3 | 4.5 | 560 | 650 | — | —
N | Single | Planar | 平面工艺 | APE15N65F | 管 | 50 |  |  | AECQ612 | APM丝印 | TO220F-3L | 暂未量产 | 暂未量产 | Y | 15 | 650 | 30 | / | 2 | 3 | 4 | 560 | 650 | — | —
N | Single | Planar | 平面工艺 | APE15N65P | 管 | 50 |  |  | AECQ612 | APM丝印 | TO220-3L | 暂未量产 | 暂未量产 | Y | 15 | 650 | 30 | / | 2 | 3 | 4 | 560 | 650 | — | —
N | Single | super juction | 超结工艺 | APEJ15N70F | 管 | 50 |  |  | AECQ612 | APM丝印 | TO220F-3L | 暂未量产 | 暂未量产 | N | 15 | 650 | 30 | / | 3.5 | — | 4.5 | 180 | 220 | — | —
N | Single | Planar | 平面工艺 | APE20N65F | 管 | 50 |  |  | AECQ612 | APM丝印 | TO220F-3L | 暂未量产 | 暂未量产 | Y | 20 | 650 | 30 | / | 2 | 3 | 4 | 280 | 350 | — | —
N | Single | Planar | 平面工艺 | APE20N65P | 管 | 50 |  |  | AECQ612 | APM丝印 | TO220-3L | 暂未量产 | 暂未量产 | Y | 20 | 650 | 30 | / | 2 | 3 | 4 | 280 | 350 | — | —
N | Single | Planar | 平面工艺 | APE20N65MP | 管 | 30 |  |  | AECQ612 | APM丝印 | TO247-3L | 暂未量产 | 暂未量产 | Y | 20 | 650 | 30 | / | 2 | 3 | 4 | 280 | 350 | — | —
N | Single | super juction | 超结工艺 | APEJ20N65MP | 管 | 30 |  |  | AECQ612 | APM丝印 | TO247-3L | 暂未量产 | 暂未量产 | N | 20 | 650 | 30 | / | 2 | — | 4 | 160 | 200 | — | —
N | Single | super juction | 超结工艺 | APEJ20N65P | 管 | 50 |  |  | AECQ612 | APM丝印 | TO220-3L | 暂未量产 | 暂未量产 | N | 20 | 650 | 30 | / | 2 | — | 4 | 160 | 200 | — | —
N | Single | super juction | 超结工艺 | APEJ25N65F | 管 | 50 |  |  | AECQ612 | APM丝印 | TO220F-3L | 暂未量产 | 暂未量产 | Y | 25 | 650 | 30 | / | 2 | 3 | 4 | 120 | 150 | — | —
N | Single | super juction | 超结工艺 | APEJ25N65P | 管 | 50 |  |  | AECQ612 | APM丝印 | TO220-3L | 暂未量产 | 暂未量产 | Y | 25 | 650 | 30 | / | 2 | 3 | 4 | 120 | 150 | — | —
N | Single | super juction | 超结工艺 | APEJ30N65MP | 管 | 30 |  |  | AECQ612 | APM丝印 | TO247-3L | 暂未量产 | 暂未量产 | Y | 30 | 650 | 30 | / | 3.5 | — | 4.5 | 90 | 99 | — | —
N | Single | super juction | 超结工艺 | APEJ30N65D | 盘 | 2500 |  |  | AECQ612 | APM丝印 | TO252-3L | 正常出货 | 小批量样品 | Y | 30 | 650 | 30 | / | 2.5 | 3.3 | 4.5 | 280 | 340 | — | —
N | Single | super juction | 超结工艺 | APEJ30N65T | 盘 | 800 |  |  | AECQ612 | APM丝印 | TO263-3L | 正常出货 | 小批量样品 | Y | 30 | 650 | 30 | / | 2.5 | 3.3 | 4.5 | 280 | 340 | — | —
N | Single | super juction | 超结工艺 | APEJ30N65F | 管 | 50 |  |  | AECQ612 | APM丝印 | TO220F-3L | 正常出货 | 小批量样品 | Y | 30 | 650 | 30 | / | 2.5 | 3.3 | 4.5 | 280 | 340 | — | —
N | Single | super juction | 超结工艺 | APEJ30N65P | 管 | 50 |  |  | AECQ612 | APM丝印 | TO220-3L | 正常出货 | 小批量样品 | Y | 30 | 650 | 30 | / | 2.5 | 3.3 | 4.5 | 280 | 340 | — | —
N | Single | super juction | 超结工艺 | APEJ40N65MP | 管 | 30 |  |  | AECQ612 | APM丝印 | TO247-3L | 暂未量产 | 暂未量产 | Y | 40 | 650 | 30 | / | 2 | 3 | 4 | 80 | 92 | — | —
N | Single | super juction | 超结工艺 | APEJ47N65MP | 管 | 30 |  |  | AECQ612 | APM丝印 | TO247-3L | 正常出货 | 小批量出货 | Y | 47 | 650 | 30 | / | 3 | 4 | 5 | 60 | 72 | — | —
N | Single | super juction | 超结工艺 | APEJ50N65D | 盘 | 2500 |  |  | AECQ612 | APM丝印 | TO252-3L | 正常出货 | 小批量样品 | Y | 50 | 650 | 30 | / | 2.5 | 3.3 | 4.5 | 150 | 190 | — | —
N | Single | super juction | 超结工艺 | APEJ50N65F | 管 | 50 |  |  | AECQ612 | APM丝印 | TO220F-3L | 正常出货 | 小批量样品 | Y | 50 | 650 | 30 | / | 2.5 | 3.3 | 4.5 | 150 | 190 | — | —
N | Single | super juction | 超结工艺 | APEJ50N65P | 管 | 50 |  |  | AECQ612 | APM丝印 | TO220-3L | 正常出货 | 小批量样品 | Y | 50 | 650 | 30 | / | 2.5 | 3.3 | 4.5 | 150 | 190 | — | —
N | Single | super juction | 超结工艺 | APEJ50N65T | 盘 | 800 |  |  | AECQ612 | APM丝印 | TO263-3L | 正常出货 | 小批量样品 | Y | 50 | 650 | 30 | / | 2.5 | 3.3 | 4.5 | 150 | 190 | — | —
N | Single | super juction | 超结工艺 | APEJ50N65MP | 管 | 50 |  |  | AECQ612 | APM丝印 | TO247-3L | 正常出货 | 小批量样品 | Y | 50 | 650 | 30 | / | 2.5 | 3.3 | 4.5 | 150 | 190 | — | —
N | Single | super juction | 超结工艺 | APEJ60N65MP | 管 | 30 |  |  | AECQ612 | APM丝印 | TO247-3L | 暂未量产 | 暂未量产 | Y | 60 | 650 | 30 | / | 2 | 3 | 4 | 55 | 62 | — | —
N | Single | super juction | 超结多层外延 | APEJ230N65MP | 管 | 30 |  |  | AECQ612 | APM丝印 | TO247-3L | 暂未量产 | 暂未量产 | Y | 70 | 650 | 30 | / | 4 | — | 5 | 38 | 41 | — | —
N | Single | Planar | 平面工艺 | APE4N80F | 管 | 50 |  |  | AECQ612 | APM丝印 | TO220F-3L | 暂未量产 | 暂未量产 | Y | 4 | 800 | 30 | / | 2.5 | — | 4.5 | — | 2500 | — | —
N | Single | Planar | 平面工艺 | APE4N80P | 管 | 50 |  |  | AECQ612 | APM丝印 | TO220-3L | 暂未量产 | 暂未量产 | Y | 4 | 800 | 30 | / | 2.5 | — | 4.5 | — | 2500 | — | —
N | Single | super juction | 超结工艺 | APEJ6N80D | 盘 | 2500 |  |  | AECQ612 | APM丝印 | TO252-3L | 暂未量产 | 暂未量产 | Y | 6 | 800 | 30 | / | 2.5 | 3.5 | 4.5 | 800 | 900 | — | —
N | Single | super juction | 超结工艺 | APEJ6N80Y | 管 | 80 |  |  | AECQ612 | APM丝印 | TO251-3L | 正常出货 | 小批量样品 | Y | 6 | 800 | 30 | / | 2.5 | 3.5 | 4.5 | 800 | 900 | — | —
N | Single | Planar | 平面工艺 | APE7N80P | 管 | 50 |  |  | AECQ612 | APM丝印 | TO220-3L | 暂未量产 | 暂未量产 | Y | 6 | 800 | 30 | / | 2.5 | — | 4.5 | — | 1500 | — | —
N | Single | Planar | 平面工艺 | APE7N80F | 管 | 50 |  |  | AECQ612 | APM丝印 | TO220F-3L | 暂未量产 | 暂未量产 | Y | 6 | 800 | 30 | / | 2.5 | — | 4.5 | — | 1500 | — | —
N | Single | super juction | 超结工艺 | APEJ12N80F | 管 | 50 |  |  | AECQ612 | APM丝印 | TO220F-3L | 暂未量产 | 暂未量产 | Y | 12 | 800 | 30 | / | 2.5 | 3.5 | 4.5 | 800 | 900 | — | —
N | Single | Planar | 平面工艺 | APE3N90F | 管 | 50 |  |  | AECQ612 | APM丝印 | TO220F-3L | 暂未量产 | 暂未量产 | Y | 3 | 900 | 30 | / | 2 | — | 4 | — | 4800 | — | —
N | Single | Planar | 平面工艺 | APE3N90P | 管 | 50 |  |  | AECQ612 | APM丝印 | TO220-3L | 暂未量产 | 暂未量产 | Y | 3 | 900 | 30 | / | 2 | — | 4 | — | 4800 | — | —
N | Single | Planar | 平面工艺 | APE4N90F | 管 | 50 |  |  | AECQ612 | APM丝印 | TO220F-3L | 暂未量产 | 暂未量产 | Y | 4 | 900 | 30 | / | 2 | 3 | 4 | 2600 | 3200 | — | —
N | Single | Planar | 平面工艺 | APE4N90P | 管 | 50 |  |  | AECQ612 | APM丝印 | TO220F-3L | 暂未量产 | 暂未量产 | Y | 4 | 900 | 30 | / | 2 | 3 | 4 | 2600 | 3200 | — | —
N | Single | Planar | 平面工艺 | APE9N90F | 管 | 50 |  |  | AECQ612 | APM丝印 | TO220F-3L | 暂未量产 | 暂未量产 | Y | 9 | 900 | 30 | / | 2 | 3 | 4 | 920 | 1000 | — | —
N | Single | Planar | 平面工艺 | APE9N90P | 管 | 50 |  |  | AECQ612 | APM丝印 | TO220-3L | 暂未量产 | 暂未量产 | Y | 9 | 900 | 30 | / | 2 | 3 | 4 | 920 | 1000 | — | —
N | Single | Planar | 平面工艺 | APE9N90MP | 管 | 30 |  |  | AECQ612 | APM丝印 | TO247-3L | 正常出货 | 小批量样品 | Y | 9 | 900 | 30 | / | 2 | 3 | 4 | 920 | 1000 | — | —
N | Single | Planar | 平面工艺 | APE2N100D | 盘 | 2500 |  |  | AECQ612 | APM丝印 | TO252-3L | 正常出货 | 小批量样品 | Y | 2 | 1000 | 30 | / | 2 | 3 | 4 | 6000 | 7200 | — | —
N | Single | Planar | 平面工艺 | APE3N100D | 盘 | 2500 |  |  | AECQ612 | APM丝印 | TO252-3L | 暂未量产 | 暂未量产 | Y | 2 | 1000 | 30 | / | 2 | 3 | 4 | 4600 | 5500 | — | —
N | Single | Planar | 平面工艺 | APE5N100F | 管 | 50 |  |  | AECQ612 | APM丝印 | TO220F-3L | 暂未量产 | 暂未量产 | Y | 2 | 1000 | 30 | / | 2 | 3 | 4 | 1600 | 2000 | — | —
N | Single | Planar | 平面工艺 | APE5N100P | 管 | 50 |  |  | AECQ612 | APM丝印 | TO220-3L | 暂未量产 | 暂未量产 | Y | 2 | 1000 | 30 | / | 2 | 3 | 4 | 1600 | 2000 | — | —
N | Single | Planar | 平面工艺 | APE5N100T | 盘 | 800 |  |  | AECQ612 | APM丝印 | TO263-3L | 暂未量产 | 暂未量产 | Y | 2 | 1000 | 30 | / | 2 | 3 | 4 | 1600 | 2000 | — | —
P | Single | Trench | 沟槽工艺 | APE2311BI | 盘 | 3000 |  |  | AECQ612 | 编码丝印 | SOT23L | 正常出货 | 小批量出货 | Y | -6.2 | -12 | 12 | / | -0.4 | -0.65 | -1 | — | — | 26 | 32 | [14 empty] | IRLML6401TRPBF/SI2333CDS/DMP1045U-7/AS2333/CJ2333/ RZR025P01TL/FDN306P
P | Single | Trench | 沟槽工艺 | APE2311AI | 盘 | 3000 |  |  | AECQ612 | 编码丝印 | SOT23L | 正常出货 | 大批量出货 | Y | -8.1 | -12 | 12 | / | -0.5 | -0.65 | -1 | 18 | 24 | 20 | 26 | [14 empty] | IRLML6401TRPBF/SI2333CDS/DMP1045U-7/AS2333/CJ2333/ RZR025P01TL/FDN306P
P | Single | Trench | 沟槽工艺 | APE2311MI | 盘 | 3000 |  |  | AECQ612 | 编码丝印 | SOT23-3L | 正常出货 | 大批量出货 | Y | -7 | -12 | 12 | / | -0.5 | -0.65 | -1 | — | — | 19 | 24 | [14 empty] | IRLML6401TRPBF/SI2333CDS/DMP1045U-7/AS2333/CJ2333/ RZR025P01TL/FDN306P
P | Single | Trench | 沟槽工艺 | APE2313MI | 盘 | 3000 |  |  | AECQ612 | 编码丝印 | SOT23-3L | 正常出货 | 小批量样品 | Y | -8 | -12 | 12 | / | -0.4 | -0.7 | -1 | — | — | 16 | 20 | [14 empty] | IRLML6401TRPBF/SI2333CDS/DMP1045U-7/AS2333/CJ2333/ RZR025P01TL/FDN306P/ WPM1483-3/TR
P | Single | Trench | 沟槽工艺 | APE2315MI | 盘 | 3000 |  |  | AECQ612 | 编码丝印 | SOT23-3L | 暂未量产 | 暂未量产 | Y | -10 | -12 | 12 | / | -0.5 | -0.6 | -1.2 | — | — | 12 | 18 | [14 empty] | IRLML6401TRPBF/SI2333CDS/DMP1045U-7/AS2333/CJ2333/ RZR025P01TL/FDN306P/ WPM1483-3/TR
P | Single | Trench | 沟槽工艺 | APE16P01BF | 盘 | 3000 |  |  | AECQ612 | AP丝印 | QFN2*2-6L | 正常出货 | 小批量样品 | Y | -16 | -12 | 12 | / | -0.4 | — | -1 | — | — | 14.4 | 18 | [14 empty] | HSCB1216/YJQ1216A/CJM1216/SE1216/PDB1216E/NCE1216/KI005PDFN
P | Single | Trench | 沟槽工艺 | APE20P01BF | 盘 | 3000 |  |  | AECQ612 | AP丝印 | QFN2*2-6L | 正常出货 | 大批量出货 | Y | -20 | -12 | 12 | / | -0.5 | -0.65 | -1 | 12 | 18 | 14 | 23 | [14 empty] | HSCB1216/YJQ1216A/CJM1216/SE1216/PDB1216E/NCE1216
P | Single | Trench | 沟槽工艺 | APE20P01DF | 盘 | 5000 |  |  | AECQ612 | AP丝印 | PDFN3*3-8L | 暂未量产 | 暂未量产 | Y | -20 | -12 | 12 | / | -0.5 | -0.6 | -1.2 | — | — | 15 | 18
P | Single | Trench | 沟槽工艺 | APE30P01DF | 盘 | 5000 |  |  | AECQ612 | AP丝印 | PDFN3*3-8L | 暂未量产 | 暂未量产 | Y | -30 | -12 | 12 | / | -0.5 | -0.6 | -1.2 | — | — | 5.8 | 7.2
P | Single | Trench | 沟槽工艺 | APE70P01NF | 盘 | 5000 |  |  | AECQ612 | APM丝印 | PDFN5*6-8L | 正常出货 | 大批量出货 | Y | -70 | -12 | 12 | / | -0.5 | -0.6 | -1.2 | — | — | 4.8 | 6 | [14 empty] | NCE20P70G
P | Single | Trench | 沟槽工艺 | APE80P01D | 盘 | 2500 |  |  | AECQ612 | APM丝印 | TO252-3L | 停产 | 停产 | Y | -80 | -12 | 12 | / | -0.5 | -0.6 | -1.2 | — | — | 4.8 | 6
P | Single | Trench | 沟槽工艺 | APE80P01NF | 盘 | 5000 |  |  | AECQ612 | APM丝印 | PDFN5*6-8L | 正常出货 | 小批量样品 | Y | -80 | -15 | 12 | / | -0.4 | -0.6 | -1 | — | — | 3.5 | 4.5 | [14 empty] | NCE20P70G
P | Single | Trench | 沟槽工艺 | APE90P01D | 盘 | 2500 |  |  | AECQ612 | APM丝印 | TO252-3L | 正常出货 | 大批量出货 | Y | -90 | -12 | 12 | / | -0.4 | -0.6 | -1 | — | — | 3.5 | 4.5 | [14 empty] | JMT55P02/JMT50P02
P | Single | Trench | 沟槽工艺 | APE90P01NF | 盘 | 5000 |  |  | AECQ612 | APM丝印 | PDFN5*6-8L | 停产 | 停产 | Y | -90 | -12 | 12 | / | -0.5 | -0.6 | -1.2 | — | — | 2.5 | 3.5
P | Single | Trench | 沟槽工艺 | APE100P01D | 盘 | 2500 |  |  | AECQ612 | APM丝印 | TO252-3L | 暂未量产 | 暂未量产 | Y | -100 | -12 | 12 | / | -0.5 | -0.6 | -1 | — | — | 2.7 | 3.5
P | Single | Trench | 沟槽工艺 | APE100P01NF | 盘 | 5000 |  |  | AECQ612 | APM丝印 | PDFN5*6-8L | 暂未量产 | 暂未量产 | Y | -100 | -12 | 12 | / | -0.5 | -0.6 | -1.2 | — | — | 3.5 | 4.5
P | Single | Trench | 沟槽工艺 | APE2301BI | 盘 | 3000 |  |  | AECQ612 | 编码丝印 | SOT23L | 正常出货 | 大批量出货 | Y | -2.3 | -20 | 12 | / | -0.5 | -0.7 | -1.2 | — | — | 135 | 165
P | Single | Trench | 沟槽工艺 | APE2301AI | 盘 | 3000 |  |  | AECQ612 | 编码丝印 | SOT23L | 正常出货 | 大批量出货 | Y | -3.3 | -20 | 12 | / | -0.5 | -0.7 | -1.2 | — | — | 55 | 80
P | Single | Trench | 沟槽工艺 | APE2303AI | 盘 | 3000 |  |  | AECQ612 | 编码丝印 | SOT23L | 暂未量产 | 暂未量产 | Y | -3.8 | -20 | 12 | / | -0.5 | -0.7 | -1.2 | — | — | 44 | 50
P | Single | Trench | 沟槽工艺 | APE3415AI | 盘 | 3000 |  |  | AECQ612 | 编码丝印 | SOT23L | 正常出货 | 大批量出货 | Y | -4.2 | -20 | 12 | 3200 | -0.3 | — | -1 | — | — | 37 | 43
P | Single | Trench | 沟槽工艺 | APE3415BI | 盘 | 3000 |  |  | AECQ612 | 编码丝印 | SOT23L | 正常出货 | 大批量出货 | Y | -4.5 | -20 | 12 | 2500 | -0.4 | -0.7 | -0.1 | — | — | 31 | 40
P | Single | Trench | 沟槽工艺 | APE3415MI | 盘 | 3000 |  |  | AECQ612 | 编码丝印 | SOT23-3L | 正常出货 | 小批量出货 | Y | -5 | -20 | 12 | 3200 | -0.5 | -0.7 | -1.2 | — | — | 35 | 42
P | Single | Trench | 沟槽工艺 | APE2305BI | 盘 | 3000 |  |  | AECQ612 | 编码丝印 | SOT23L | 正常出货 | 小批量出货 | Y | -4.2 | -20 | 12 | / | -0.5 | -0.69 | -1.2 | — | — | 43 | 50
P | Single | Trench | 沟槽工艺 | APE2305AI | 盘 | 3000 |  |  | AECQ612 | 编码丝印 | SOT23L | 正常出货 | 大批量出货 | Y | -4.9 | -20 | 12 | / | -0.5 | -0.7 | -1.2 | — | — | 32 | 38
P | Single | Trench | 沟槽工艺 | APE2305MI | 盘 | 3000 |  |  | AECQ612 | 编码丝印 | SOT23-3L | 正常出货 | 大批量出货 | Y | -4.9 | -20 | 12 | / | -0.4 | — | -1 | — | — | 32 | 38
P | Single | Trench | 沟槽工艺 | APE2307AI | 盘 | 3000 |  |  | AECQ612 | 编码丝印 | SOT23L | 正常出货 | 大批量出货 | Y | -7 | -20 | 12 | / | -0.5 | -0.7 | -1.2 | — | — | 20 | 25
P | Single | Trench | 沟槽工艺 | APE2307MI | 盘 | 3000 |  |  | AECQ612 | 编码丝印 | SOT23-3L | 正常出货 | 大批量出货 | Y | -7 | -20 | 12 | / | -0.4 | -0.7 | -0.1 | — | — | 16 | 21
P | Single | Trench | 沟槽工艺 | APE2309MI | 盘 | 3000 |  |  | AECQ612 | 编码丝印 | SOT23-3L | 暂未量产 | 暂未量产 | Y | -8 | -20 | 12 | / | -0.5 | -0.7 | -1.2 | — | — | 12 | 18
P | Single | Trench | 沟槽工艺 | APE16P02S | 盘 | 3000 |  |  | AECQ612 | AP丝印 | SOP-8L | 正常出货 | 大批量出货 | Y | -16 | -20 | 12 | / | -0.5 | -0.6 | -1.2 | — | — | 14 | 20
P | Single | Trench | 沟槽工艺 | APE20P02SI | 盘 | 3000 |  |  | AECQ612 | AP丝印 | SOT89-3L | 正常出货 | 大批量出货 | Y | -20 | -20 | 12 | / | -0.4 | — | -1 | — | — | 32 | 38
P | Single | Trench | 沟槽工艺 | APE20P02D | 盘 | 2500 |  |  | AECQ612 | APM丝印 | TO252-3L | 正常出货 | 小批量样品 | Y | -20 | -20 | 12 | / | -0.4 | -0.7 | -1 | — | — | 18 | 25
P | Single | Trench | 沟槽工艺 | APE20P02BF | 盘 | 3000 |  |  | AECQ612 | AP丝印 | QFN2*2-6L | 正常出货 | 小批量出货 | Y | -20 | -20 | 12 | / | -0.4 | -0.6 | -1 | — | — | 12 | 18
P | Single | Trench | 沟槽工艺 | APE20P02DF | 盘 | 5000 |  |  | AECQ612 | AP丝印 | PDFN3*3-8L | 停产 | 停产 | Y | -20 | -20 | 12 | / | -0.3 | -0.6 | -1 | — | — | 6.5 | 9
P | Single | Trench | 沟槽工艺 | APE30P02DF | 盘 | 5000 |  |  | AECQ612 | AP丝印 | PDFN3*3-8L | 正常出货 | 大批量出货 | Y | -30 | -20 | 12 | / | -0.5 | -0.6 | -1.2 | — | — | 16 | 20
P | Single | Trench | 沟槽工艺 | APE30P02BF | 盘 | 3000 |  |  | AECQ612 | AP丝印 | QFN2*2-6L | 正常出货 | 大批量出货 | Y | -30 | -20 | 12 | / | -0.5 | -0.6 | -1.2 | — | — | 9.5 | 12
P | Single | Trench | 沟槽工艺 | APE40P02DF | 盘 | 5000 |  |  | AECQ612 | AP丝印 | PDFN3*3-8L | 正常出货 | 小批量样品 | Y | -40 | -20 | 12 | / | -0.4 | -0.65 | -1 | — | — | 8 | 12
P | Single | Trench | 沟槽工艺 | APE40P02D | 盘 | 2500 |  |  | AECQ612 | APM丝印 | TO252-3L | 正常出货 | 大批量出货 | Y | -40 | -20 | 12 | / | -0.5 | -0.6 | -1.2 | — | — | 12 | 20
P | Single | Trench | 沟槽工艺 | APE50P02D | 盘 | 2500 |  |  | AECQ612 | APM丝印 | TO252-3L | 暂未量产 | 暂未量产 | Y | -50 | -20 | 12 | / | -0.5 | -0.7 | -1.2 | — | — | 12 | 15
P | Single | Trench | 沟槽工艺 | APE50P02DF | 盘 | 5000 |  |  | AECQ612 | AP丝印 | PDFN3*3-8L | 正常出货 | 大批量出货 | Y | -50 | -20 | 12 | / | -0.3 | -0.6 | -1 | — | — | 6.8 | 9
P | Single | Trench | 沟槽工艺 | APE60P02D | 盘 | 2500 |  |  | AECQ612 | APM丝印 | TO252-3L | 正常出货 | 大批量出货 | Y | -60 | -20 | 12 | / | -0.4 | -0.65 | -1 | — | — | 8 | 12
P | Single | Trench | 沟槽工艺 | APE70P02D | 盘 | 2500 |  |  | AECQ612 | APM丝印 | TO252-3L | 正常出货 | 大批量出货 | Y | -70 | -20 | 12 | / | -0.3 | -0.6 | -1 | — | — | 6.5 | 9
P | Single | Trench | 沟槽工艺 | APE70P02NF | 盘 | 5000 |  |  | AECQ612 | AP丝印 | PDFN5*6-8L | 正常出货 | 大批量出货 | Y | -70 | -20 | 12 | / | -0.3 | -0.6 | -1 | — | — | 6.8 | 9
P | Single | Trench | 沟槽工艺 | APE80P02DF | 盘 | 5000 |  |  | AECQ612 | AP丝印 | PDFN3*3-8L | 正常出货 | 小批量出货 | Y | -80 | -20 | 12 | / | -0.45 | -0.6 | -1 | — | — | 4.8 | 6
P | Single | Trench | 沟槽工艺 | APE80P02NF | 盘 | 5000 |  |  | AECQ612 | APM丝印 | PDFN5*6-8L | 暂未量产 | 暂未量产 | Y | -80 | -20 | 12 | / | -0.4 | -0.6 | -1 | — | — | 4.8 | 6
P | Single | Trench | 沟槽工艺 | APE100P02D | 盘 | 2500 |  |  | AECQ612 | APM丝印 | TO252-3L | 正常出货 | 小批量出货 | Y | -100 | -20 | 12 | / | -0.45 | -0.65 | -1.2 | — | — | 4.5 | 6.5
P | Single | Trench | 沟槽工艺 | APE100P02NF | 盘 | 5000 |  |  | AECQ612 | APM丝印 | PDFN5*6-8L | 正常出货 | 小批量样品 | Y | -100 | -20 | 12 | / | -0.45 | -0.65 | -1.2 | — | — | 2.1 | 2.7
P | Single | Trench | 沟槽工艺 | APE150P02NF | 盘 | 5000 |  |  | AECQ612 | APM丝印 | PDFN5*6-8L | 正常出货 | 小批量样品 | Y | -150 | -20 | 12 | / | -0.45 | -0.65 | -1.2 | — | — | 1.3 | 2
P | Single | Trench | 沟槽工艺 | APE3401BI | 盘 | 3000 |  |  | AECQ612 | 编码丝印 | SOT23L | 正常出货 | 大批量出货 | Y | -4.2 | -30 | 12 | / | -0.5 | -0.9 | -1.5 | 45 | 55 | 53 | 68
P | Single | Trench | 沟槽工艺 | APE3401AI | 盘 | 3000 |  |  | AECQ612 | 编码丝印 | SOT23L | 正常出货 | 大批量出货 | Y | -4.8 | -30 | 12 | / | 0.5 | -1 | -1.5 | 40 | 50 | 45 | 55
P | Single | Trench | 沟槽工艺 | APE3401MI-L | 盘 | 3000 |  |  | AECQ612 | 编码丝印 | SOT23L | 正常出货 | 大批量出货 | Y | -4.2 | -30 | 12 | / | -0.5 | -0.9 | -1.5 | 45 | 55 | 53 | 68
P | Single | Trench | 沟槽工艺 | APE3401MI | 盘 | 3000 |  |  | AECQ612 | 编码丝印 | SOT23-3L | 正常出货 | 大批量出货 | Y | -4.8 | -30 | 12 | / | 0.5 | -1 | -1.5 | 40 | 50 | 45 | 55
P | Single | Trench | 沟槽工艺 | APE3407AI | 盘 | 3000 |  |  | AECQ612 | 编码丝印 | SOT23L | 正常出货 | 大批量出货 | Y | -4.8 | -30 | 20 | / | -1.2 | -1.6 | -2.5 | 42 | 65 | 54 | 65
P | Single | Trench | 沟槽工艺 | APE3407MI | 盘 | 3000 |  |  | AECQ612 | 编码丝印 | SOT23-3L | 正常出货 | 大批量出货 | Y | -4.8 | -30 | 20 | / | -1.1 | -1.5 | -2.5 | 42 | 52 | 54 | 65
P | Single | Trench | 沟槽工艺 | APE3409AI | 盘 | 3000 |  |  | AECQ612 | 编码丝印 | SOT23-3L | 暂未量产 | 暂未量产 | Y | -8 | -30 | 20 | / | -1.2 | -1.5 | -2.5 | 23 | 30 | 33 | 40
P | Single | Trench | 沟槽工艺 | APE3409MI | 盘 | 3000 |  |  | AECQ612 | 编码丝印 | SOT23-3L | 正常出货 | 小批量出货 | Y | -8 | -30 | 20 | / | -1.2 | -1.5 | -2.5 | 23 | 30 | 33 | 40
P | Single | Trench | 沟槽工艺 | APE6P03SI | 盘 | 3000 |  |  | AECQ612 | AP丝印 | SOT89-3L | 正常出货 | 小批量出货 | Y | -6 | -30 | 20 | / | -1 | -1.6 | -2.5 | 40 | 55 | 65 | 90
P | Single | Trench | 沟槽工艺 | APE9435A | 盘 | 3000 |  |  | AECQ612 | AP丝印 | SOP-8L | 正常出货 | 大批量出货 | Y | -6 | -30 | 20 | / | -1 | -1.6 | -2.5 | 43 | 60 | 65 | 90
P | Single | Trench | 沟槽工艺 | APE10P03S | 盘 | 3000 |  |  | AECQ612 | AP丝印 | SOP-8L | 正常出货 | 大批量出货 | Y | -10 | -30 | 20 | / | -1.2 | -1.5 | -2.5 | 18 | 24 | 25 | 30
P | Single | Trench | 沟槽工艺 | APE10P03SI | 盘 | 3000 |  |  | AECQ612 | AP丝印 | SOT89-3L | 正常出货 | 大批量出货 | Y | -10 | -30 | 20 | / | -1.2 | -1.5 | -2.5 | 18 | 24 | 25 | 30
P | Single | Trench | 沟槽工艺 | APE4435B | 盘 | 3000 |  |  | AECQ612 | AP丝印 | SOP-8L | 正常出货 | 大批量出货 | Y | -9.3 | -30 | 20 | / | -1.2 | -1.5 | -2.5 | 16 | 20 | 25 | 30
P | Single | Trench | 沟槽工艺 | APE4435A | 盘 | 3000 |  |  | AECQ612 | AP丝印 | SOP-8L | 正常出货 | 大批量出货 | Y | -10.5 | -30 | 20 | / | -1 | -1.6 | -2.5 | 12 | 16 | 18 | 24
P | Single | Trench | 沟槽工艺 | APE4407B | 盘 | 3000 |  |  | AECQ612 | AP丝印 | SOP-8L | 正常出货 | 大批量出货 | Y | -11.3 | -30 | 20 | / | -1 | -1.5 | -2.5 | 11.5 | 16 | 16 | 25
P | Single | Trench | 沟槽工艺 | APE4407A | 盘 | 3000 |  |  | AECQ612 | AP丝印 | SOP-8L | 正常出货 | 大批量出货 | Y | -12 | -30 | 20 | / | -1 | -1.6 | -2.5 | 10 | 13 | 16 | 20
P | Single | Trench | 沟槽工艺 | APE4409A | 盘 | 3000 |  |  | AECQ612 | AP丝印 | SOP-8L | 正常出货 | 大批量出货 | Y | -14 | -30 | 20 | / | -1.2 | — | -2.5 | — | 8.7 | — | 13.5
P | Single | Trench | 沟槽工艺 | APE20P03S | 盘 | 3000 |  |  | AECQ612 | APM丝印 | SOP-8L | 正在投产 | 小批量样品 | Y | -20 | -30 | 20 | / | -1.2 | — | -2.5 | 5.6 | 7.2 | 9.5 | 12
P | Single | Trench | 沟槽工艺 | APE30P03S | 盘 | 3000 |  |  | AECQ612 | AP丝印 | SOP-8L | 正在投产 | 小批量样品 | Y | -30 | -30 | 20 | / | -1.2 | -1.5 | -2.5 | 4.5 | 5 | 6.5 | 7.5
P | Single | Trench | 沟槽工艺 | APE40P03S | 盘 | 3000 |  |  | AECQ612 | APM丝印 | SOP-8L | 正在投产 | 小批量样品 | Y | -40 | -30 | 20 | / | -1 | -1.7 | -2.5 | 2.5 | 3.2 | 4 | 5.2
P | Single | Trench | 沟槽工艺 | APE15P03D | 盘 | 2500 |  |  | AECQ612 | APM丝印 | TO252-3L | 暂未量产 | 暂未量产 | Y | -15 | -30 | 20 | / | -1.2 | -1.5 | -2.5 | 47 | 65 | 60 | 85
P | Single | Trench | 沟槽工艺 | APE20P03D | 盘 | 2500 |  |  | AECQ612 | APM丝印 | TO252-3L | 正常出货 | 大批量出货 | Y | -20 | -30 | 20 | / | -1.2 | — | -2.5 | 38 | 42 | 65 | 78
P | Single | Trench | 沟槽工艺 | APE20P03DF | 盘 | 5000 |  |  | AECQ612 | AP丝印 | PDFN3*3-8L | 正常出货 | 小批量样品 | Y | -20 | -30 | 20 | / | -1.2 | -1.7 | -2.5 | 18.8 | 25 | 30.5 | 40
P | Single | Trench | 沟槽工艺 | APE30P03D | 盘 | 2500 |  |  | AECQ612 | APM丝印 | TO252-3L | 正常出货 | 大批量出货 | Y | -30 | -30 | 20 | / | -1 | — | -2.5 | 18 | 20 | 25 | 32
P | Single | Trench | 沟槽工艺 | APE30P03DF | 盘 | 5000 |  |  | AECQ612 | AP丝印 | PDFN3*3-8L | 正常出货 | 大批量出货 | Y | -30 | -30 | 25 | / | -1 | -1.4 | -2.5 | 15.5 | 18 | 20.5 | 28
P | Single | Trench | 沟槽工艺 | APE40P03DF | 盘 | 5000 |  |  | AECQ612 | AP丝印 | PDFN3*3-8L | 正常出货 | 大批量出货 | Y | -40 | -30 | 20 | / | -1.2 | -1.5 | -2.5 | 10.5 | 16 | 16 | 20
P | Single | Trench | 沟槽工艺 | APE50P03DF | 盘 | 5000 |  |  | AECQ612 | AP丝印 | PDFN3*3-8L | 正常出货 | 大批量出货 | Y | -50 | -30 | 20 | / | -1.2 | -1.4 | -2.5 | 8.8 | 13 | 14 | 20
P | Single | Trench | 沟槽工艺 | APE50P03NF | 盘 | 5000 |  |  | AECQ612 | APM丝印 | PDFN5*6-8L | 正常出货 | 大批量出货 | Y | -50 | -30 | 20 | / | -1 | -1.7 | -2.5 | 9 | 13 | 14 | 20
P | Single | Trench | 沟槽工艺 | APE50P03D | 盘 | 2500 |  |  | AECQ612 | APM丝印 | TO252-3L | 正常出货 | 大批量出货 | Y | -50 | -20 | 20 | / | -1.2 | -1.5 | -2.5 | 11.5 | 16 | 18 | 24
P | Single | Trench | 沟槽工艺 | APE60P03D | 盘 | 2500 |  |  | AECQ612 | APM丝印 | TO252-3L | 正常出货 | 大批量出货 | Y | -60 | -30 | 20 | / | -1.2 | -1.6 | -2.5 | 9 | 13 | 13 | 18
P | Single | Trench | 沟槽工艺 | APE60P03DF | 盘 | 5000 |  |  | AECQ612 | AP丝印 | PDFN3*3-8L | 停产 | 停产 | Y | -60 | -30 | 20 | / | -1.2 | -1.5 | -2.5 | 6.8 | 8 | 9.3 | 13
P | Single | Trench | 沟槽工艺 | APE70P03P | 管 | 50 |  |  | AECQ612 | APM丝印 | TO220-3L | 正常出货 | 小批量样品 | Y | -70 | -30 | 20 | / | -1.2 | — | -2.5 | 8.5 | 13 | 11 | 18
P | Single | Trench | 沟槽工艺 | APE70P03DF | 盘 | 5000 |  |  | AECQ612 | AP丝印 | PDFN3*3-8L | 正常出货 | 小批量样品 | Y | -70 | -30 | 20 | / | -1.2 | — | -2.5 | 6 | 7.2 | 9.5 | 12
P | Single | Trench | 沟槽工艺 | APE70P03D | 盘 | 2500 |  |  | AECQ612 | APM丝印 | TO252-3L | 正常出货 | 大批量出货 | Y | -70 | -30 | 20 | / | -1.2 | — | -2.5 | 6 | 7.2 | 9.5 | 12
P | Single | Trench | 沟槽工艺 | APE70P03NF | 盘 | 5000 |  |  | AECQ612 | APM丝印 | PDFN5*6-8L | 正常出货 | 大批量出货 | Y | -70 | -30 | 20 | / | -1.2 | — | -2.5 | 5.6 | 7.2 | 9.5 | 12
P | Single | Trench | 沟槽工艺 | APE90P03D | 盘 | 2500 |  |  | AECQ612 | APM丝印 | TO252-3L | 正常出货 | 大批量出货 | Y | -90 | -30 | 20 | / | -1.2 | -1.4 | -2.5 | 5.2 | 7 | 8 | 11
P | Single | Trench | 沟槽工艺 | APE90P03NF | 盘 | 5000 |  |  | AECQ612 | APM丝印 | PDFN5*6-8L | 正常出货 | 大批量出货 | Y | -90 | -30 | 20 | / | -1 | -1.6 | -2.5 | 4.9 | 6.4 | 7.5 | 10.5
P | Single | Trench | 沟槽工艺 | APE100P03D | 盘 | 2500 |  |  | AECQ612 | APM丝印 | TO252-3L | 正常出货 | 大批量出货 | Y | -100 | -30 | 20 | / | -1 | -1.6 | -2.5 | 4.9 | 6.4 | 7.5 | 10.5
P | Single | Trench | 沟槽工艺 | APE120P03P | 管 | 1000 |  |  | AECQ612 | APM丝印 | TO220-3L | 正常出货 | 大批量出货 | Y | -120 | -30 | 20 | / | -1 | -1.6 | -2.5 | 4.9 | 6.4 | 7.5 | 10.5
P | Single | Trench | 沟槽工艺 | APE120P03T | 盘 | 800 |  |  | AECQ612 | APM丝印 | TO263-3L | 正常出货 | 大批量出货 | Y | -120 | -30 | 20 | / | -1 | -1.6 | -2.5 | 4.9 | 6.4 | 7.5 | 10.5
P | Single | Trench | 沟槽工艺 | APE120P03D | 盘 | 2500 |  |  | AECQ612 | APM丝印 | TO252-3L | 正常出货 | 大批量出货 | Y | -120 | -30 | 20 | / | -1 | -1.6 | -2.5 | 3.8 | 5.5 | 5.8 | 8.2
P | Single | Trench | 沟槽工艺 | APE120P03NF | 盘 | 5000 |  |  | AECQ612 | APM丝印 | PDFN5*6-8L | 正常出货 | 小批量样品 | Y | -120 | -30 | 20 | / | -1 | -1.6 | -2.5 | 3.8 | 5.5 | 5.8 | 8.2
P | Single | Trench | 沟槽工艺 | APE150P03NF | 盘 | 5000 |  |  | AECQ612 | APM丝印 | PDFN5*6-8L | 正常出货 | 小批量样品 | Y | -150 | -30 | 20 | / | -1 | -1.7 | -2.5 | 2.5 | 3.2 | 4 | 5.2
P | Single | Trench | 沟槽工艺 | APE150P03P | 管 | 50 |  |  | AECQ612 | APM丝印 | TO220-3L | 正常出货 | 小批量样品 | Y | -150 | -30 | 20 | / | -1 | -1.6 | -2.5 | 3.8 | 5.5 | 5.8 | 8.2
P | Single | Trench | 沟槽工艺 | APE150P03T | 盘 | 800 |  |  | AECQ612 | APM丝印 | TO263-3L | 正常出货 | 小批量样品 | Y | -150 | -30 | 20 | / | -1 | -1.6 | -2.5 | 3.8 | 5.5 | 5.8 | 8.2
P | Single | Trench | 沟槽工艺 | APE190P03P | 管 | 50 |  |  | AECQ612 | APM丝印 | TO220-3L | 正常出货 | 小批量样品 | Y | -190 | -30 | 20 | / | -1 | -1.7 | -2.5 | 2.5 | 3.2 | 4 | 5.2
P | Single | Trench | 沟槽工艺 | APE190P03T | 盘 | 800 |  |  | AECQ612 | APM丝印 | TO263-3L | 正常出货 | 小批量样品 | Y | -190 | -30 | 20 | / | -1 | -1.7 | -2.5 | 2.5 | 3.2 | 4 | 5.2
P | Single | Trench | 沟槽工艺 | APE3P04AI | 盘 | 3000 |  |  | AECQ612 | 编码丝印 | SOT23L | 正常出货 | 小批量出货 | Y | -3 | -40 | 20 | / | -1 | -1.5 | -2.5 | 62 | 75 | 81 | 100
P | Single | Trench | 沟槽工艺 | APE5P04MI | 盘 | 3000 |  |  | AECQ612 | 编码丝印 | SOT23-3L | 正常出货 | 大批量出货 | Y | -5 | -40 | 20 | / | -1 | -1.5 | -2.5 | 65 | 70 | 85 | 100
P | Single | Trench | 沟槽工艺 | APE6P04MI | 盘 | 3000 |  |  | AECQ612 | 编码丝印 | SOT23-3L | 停产 | 停产 | Y | -6 | -40 | 20 | / | -1.2 | -1.5 | -2.5 | 35 | 40 | 48 | 65
P | Single | Trench | 沟槽工艺 | APE6P04SI | 盘 | 3000 |  |  | AECQ612 | AP丝印 | SOP-8L | 正常出货 | 小批量样品 | Y | -6 | -40 | 20 | / | -1 | -1.5 | -2.5 | 60 | 65 | 85 | 10
P | Single | Trench | 沟槽工艺 | APE6P04S | 盘 | 3000 |  |  | AECQ612 | AP丝印 | SOP-8L | 正常出货 | 小批量样品 | Y | -6 | -40 | 20 | / | -1 | -1.5 | -2.5 | 60 | 65 | 85 | 10
P | Single | Trench | 沟槽工艺 | APE8P04MI | 盘 | 3000 |  |  | AECQ612 | 编码丝印 | SOT23-3L | 正常出货 | 小批量样品 | Y | -8 | -40 | 20 | / | -1.2 | -1.5 | -2.5 | 38 | 45 | 50 | 65
P | Single | Trench | 沟槽工艺 | APE8P04S | 盘 | 3000 |  |  | AECQ612 | AP丝印 | SOP-8L | 正常出货 | 大批量出货 | Y | -8 | -40 | 20 | / | -1.2 | -1.6 | -2.5 | 26 | 32 | 32 | 46
P | Single | Trench | 沟槽工艺 | APE10P04D | 盘 | 2500 |  |  | AECQ612 | APM丝印 | TO252-3L | 正常出货 | 小批量样品 | Y | -10 | -40 | 20 | / | -1 | -1.6 | -2.5 | 60 | 65 | 85 | 100
P | Single | Trench | 沟槽工艺 | APE10P04SI | 盘 | 3000 |  |  | AECQ612 | APM丝印 | SOT89-3L | 正常出货 | 小批量出货 | Y | -10 | -40 | 20 | / | -1 | -1.6 | -2.5 | 30 | 40 | 45 | 60
P | Single | Trench | 沟槽工艺 | APE12P04S | 盘 | 3000 |  |  | AECQ612 | AP丝印 | SOP-8L | 正常出货 | 大批量出货 | Y | -10 | -40 | 20 | / | -1.2 | -1.5 | -2.5 | 15 | 18 | 18 | 20
P | Single | Trench | 沟槽工艺 | APE12P04D | 盘 | 2500 |  |  | AECQ612 | APM丝印 | TO252-3L | 停产 | 停产 | Y | -12 | -40 | 20 | / | -1 | -1.6 | -2.5 | 35 | 40 | 48 | 65
P | Single | Trench | 沟槽工艺 | APE15P04S | 盘 | 3000 |  |  | AECQ612 | AP丝印 | SOP-8L | 正常出货 | 大批量出货 | Y | -15.8 | -40 | 20 | / | -1 | -1.6 | -2.5 | 11 | 15 | 16 | 20
P | Single | Trench | 沟槽工艺 | APE15P04D | 盘 | 2500 |  |  | AECQ612 | AP丝印 | TO252-3L | 即将停产 | 大批量出货 | Y | -15 | -40 | 20 | / | -1 | -1.6 | -2.5 | 27 | 32 | 39 | 46
P | Single | Trench | 沟槽工艺 | APE20P04DF | 盘 | 5000 |  |  | AECQ612 | APM丝印 | PDFN3*3-8L | 正常出货 | 小批量出货 | Y | -20 | -40 | 20 | / | -1 | -1.6 | -2.5 | 30 | 40 | 45 | 60
P | Single | Trench | 沟槽工艺 | APE20P04D | 盘 | 2500 |  |  | AECQ612 | APM丝印 | TO252-3L | 正常出货 | 小批量出货 | Y | -20 | -40 | 20 | / | -1 | -1.6 | -2.5 | 30 | 40 | 45 | 60
P | Single | Trench | 沟槽工艺 | APE30P04DF | 盘 | 5000 |  |  | AECQ612 | APM丝印 | PDFN3*3-8L | 正常出货 | 小批量样品 | Y | -30 | -40 | 20 | / | -1 | -1.6 | -2.5 | 20 | 28 | 25 | 32
P | Single | Trench | 沟槽工艺 | APE30P04D | 盘 | 2500 |  |  | AECQ612 | APM丝印 | TO252-3L | 正常出货 | 小批量样品 | Y | -30 | -40 | 20 | / | -1 | -1.6 | -2.5 | 27 | 32 | 39 | 46
P | Single | Trench | 沟槽工艺 | APE40P04D | 盘 | 2500 |  |  | AECQ612 | APM丝印 | TO252-3L | 正常出货 | 大批量出货 | Y | -40 | -40 | 20 | / | -1 | -1.6 | -2.5 | 15 | 18 | 18 | 25
P | Single | Trench | 沟槽工艺 | APE40P04DF | 盘 | 5000 |  |  | AECQ612 | AP丝印 | PDFN3*3-8L | 正常出货 | 大批量出货 | Y | -40 | -40 | 20 | / | -1 | -1.6 | -2.5 | 15 | 18 | 18 | 25
P | Single | Trench | 沟槽工艺 | APE40P04NF | 盘 | 5000 |  |  | AECQ612 | APM丝印 | PDFN5*6-8L | 正常出货 | 大批量出货 | Y | -40 | -40 | 20 | / | -1 | -1.6 | -2.5 | 15 | 18 | 18 | 25
P | Single | Trench | 沟槽工艺 | APE50P04D | 盘 | 2500 |  |  | AECQ612 | APM丝印 | TO252-3L | 正常出货 | 大批量出货 | Y | -50 | -40 | 20 | / | -1 | -1.6 | -2.5 | 10.5 | 13 | 15 | 20
P | Single | Trench | 沟槽工艺 | APE50P04DF | 盘 | 5000 |  |  | AECQ612 | AP丝印 | PDFN3*3-8L | 正常出货 | 小批量样品 | Y | -50 | -40 | 20 | / | -1.2 | -1.5 | -2.5 | 10.3 | 13 | 17 | 22
P | Single | Trench | 沟槽工艺 | APE50P04NF | 盘 | 5000 |  |  | AECQ612 | APM丝印 | PDFN5*6-8L | 正常出货 | 大批量出货 | Y | -50 | -40 | 20 | / | -1 | -1.6 | -2.5 | 10.5 | 13 | 15 | 20
P | Single | Trench | 沟槽工艺 | APE80P04D | 盘 | 2500 |  |  | AECQ612 | APM丝印 | TO252-3L | 正常出货 | 小批量出货 | Y | -80 | -40 | 20 | / | -1.2 | -1.8 | -2.5 | 7 | 10 | 9 | 15
P | Single | Trench | 沟槽工艺 | APE80P04NF | 盘 | 5000 |  |  | AECQ612 | APM丝印 | PDFN5*6-8L | 正常出货 | 小批量出货 | Y | -80 | -40 | 20 | / | -1.2 | -1.8 | -2.5 | 7 | 10 | 9 | 15
P | Single | Trench | 沟槽工艺 | APE100P04D | 盘 | 2500 |  |  | AECQ612 | APM丝印 | TO252-3L | 正常出货 | 小批量出货 | Y | -100 | -40 | 20 | / | -1.2 | -1.8 | -2.5 | 4.6 | 5.8 | 6 | 9
P | Single | Trench | 沟槽工艺 | APE100P04NF | 盘 | 5000 |  |  | AECQ612 | APM丝印 | PDFN5*6-8L | 正常出货 | 小批量出货 | Y | -100 | -40 | 20 | / | -1.2 | -1.8 | -2.5 | 4.6 | 5.8 | 6 | 9
P | Single | Trench | 沟槽工艺 | APE120P04P | 管 | 50 |  |  | AECQ612 | APM丝印 | TO220-3L | 暂未量产 | 暂未量产 | Y | -120 | -40 | 20 | / | -1.2 | -1.5 | -2.5 | 4 | 6 | 6 | 8
P | Single | Trench | 沟槽工艺 | APE180P04T6 | 盘 | 800 |  |  | AECQ612 | APM丝印 | TO263-6L | 暂未量产 | 暂未量产 | Y | -180 | -40 | 20 | / | -1.2 | -1.8 | -2.5 | 2.3 | 3.4 | 3 | 4.5
P | Single | Trench | 沟槽工艺 | APE4P05AI | 盘 | 3000 |  |  | AECQ612 | 编码丝印 | SOT23L | 正常出货 | 大批量出货 | Y | -4 | -55 | 20 | / | -1 | -1.6 | -2.5 | 115 | 150 | 135 | 160
P | Single | Trench | 沟槽工艺 | APE4P05MI | 盘 | 3000 |  |  | AECQ612 | 编码丝印 | SOT23-3L | 正常出货 | 大批量出货 | Y | -4.2 | -55 | 20 | / | -1 | -1.6 | -2.5 | 110 | 125 | 125 | 155
P | Single | Trench | 沟槽工艺 | APE6P05SI | 盘 | 3000 |  |  | AECQ612 | AP丝印 | SOT89-3L | 正常出货 | 大批量出货 | Y | -6.8 | -55 | 20 | / | -1 | -1.6 | -2.5 | 110 | 125 | 125 | 155
P | Single | Trench | 沟槽工艺 | APE6P05MSI | 盘 | 3000 |  |  | AECQ612 | AP丝印 | SOT223-3L | 暂未量产 | 暂未量产 | Y | -6.8 | -55 | 20 | / | -1 | -1.6 | -2.5 | 110 | 125 | 125 | 155
P | Single | Trench | 沟槽工艺 | APE12P05D | 盘 | 2500 |  |  | AECQ612 | APM丝印 | TO252-3L | 暂未量产 | 暂未量产 | Y | -12 | -55 | 20 | / | -1 | -1.6 | -2.5 | 95 | 120 | 115 | 160
P | Single | Trench | 沟槽工艺 | APE2P06AI | 盘 | 3000 |  |  | AECQ612 | 编码丝印 | SOT23L | 暂未量产 | 暂未量产 | Y | -1.8 | -60 | 20 | / | -1.2 | -1.5 | -2.5 | 225 | 300 | 280 | 350
P | Single | Trench | 沟槽工艺 | APE3P06BI | 盘 | 3000 |  |  | AECQ612 | 编码丝印 | SOT23L | 正常出货 | 大批量出货 | Y | -2.8 | -60 | 20 | / | -1.2 | -1.5 | -2.5 | 180 | 185 | 180 | 266
P | Single | Trench | 沟槽工艺 | APE3P06BF | 盘 | 3000 |  |  | AECQ612 | 编码丝印 | QFN2*2-6L | 正常出货 | 大批量出货 | Y | -2.8 | -60 | 20 | / | -1.2 | -1.5 | -2.5 | 180 | 185 | 180 | 266
P | Single | Trench | 沟槽工艺 | APE3P06AI | 盘 | 3000 |  |  | AECQ612 | 编码丝印 | SOT23L | 正常出货 | 大批量出货 | Y | -3 | -60 | 20 | / | -1 | — | -2.5 | 130 | 185 | 158 | 200
P | Single | Trench | 沟槽工艺 | APE3P06MI | 盘 | 3000 |  |  | AECQ612 | 编码丝印 | SOT23-3L | 正常出货 | 大批量出货 | Y | -3.8 | -60 | 20 | / | -1 | -1.7 | -2.5 | 125 | 150 | 158 | 200
P | Single | Trench | 沟槽工艺 | APE3P06LI | 盘 | 3000 |  |  | AECQ612 | AP丝印 | SOT23-6L | 正常出货 | 大批量出货 | Y | -3.8 | -60 | 20 | / | -1 | -1.7 | -2.5 | 125 | 150 | 158 | 200
P | Single | Trench | 沟槽工艺 | APE5P06MI | 盘 | 3000 |  |  | AECQ612 | 编码丝印 | SOT23-3L | 停产 | 停产 | Y | -5 | -60 | 20 | / | -1.2 | -1.5 | -2.5 | 75 | 90 | 100 | 132
P | Single | Trench | 沟槽工艺 | APE5P06MSI | 盘 | 3000 |  |  | AECQ612 | AP丝印 | SOT223-3L | 正常出货 | 大批量出货 | Y | -5 | -60 | 20 | / | -1 | -1.7 | -2.5 | 110 | 130 | 140 | 190
P | Single | Trench | 沟槽工艺 | APE6P06MI | 盘 | 3000 |  |  | AECQ612 | 编码丝印 | SOT23-3L | 正常出货 | 大批量出货 | Y | -6 | -60 | 20 | / | -1.2 | -1.75 | -2.5 | 80 | 90 | 100 | 115
P | Single | Trench | 沟槽工艺 | APE6P06LI | 盘 | 3000 |  |  | AECQ612 | 编码丝印 | SOT23-6L | 正常出货 | 大批量出货 | Y | -6 | -60 | 20 | / | -1.2 | -1.75 | -2.5 | 80 | 90 | 100 | 115
P | Single | Trench | 沟槽工艺 | APE8P06MSI | 盘 | 3000 |  |  | AECQ612 | 编码丝印 | SOT223-3L | 正常出货 | 大批量出货 | Y | -8 | -60 | 20 | / | -1.2 | -1.75 | -2.5 | 75 | 100 | 100 | 125
P | Single | Trench | 沟槽工艺 | APE8P06S | 盘 | 3000 |  |  | AECQ612 | AP丝印 | SOP-8L | 正常出货 | 大批量出货 | Y | -8 | -60 | 20 | / | -1.2 | -1.5 | -2.5 | 55 | 70 | 64 | 105
P | Single | Trench | 沟槽工艺 | APE10P06MSI | 盘 | 3000 |  |  | AECQ612 | AP丝印 | SOT223-3L | 正常出货 | 大批量出货 | Y | -10 | -60 | 20 | / | -1.2 | -1.5 | -2.5 | 55 | 70 | 64 | 105
P | Single | Trench | 沟槽工艺 | APE13P06D | 盘 | 2500 |  |  | AECQ612 | AP丝印 | TO252-3L | 正常出货 | 大批量出货 | Y | -13.5 | -60 | 20 | / | -1.2 | -1.75 | -2.5 | 80 | 90 | 100 | 115
P | Single | Trench | 沟槽工艺 | APE13P06Y | 管 | 80 |  |  | AECQ612 | APM丝印 | TO251-3L | 正常出货 | 大批量出货 | Y | -13.5 | -60 | 20 | / | -1.2 | -1.75 | -2.5 | 80 | 90 | 100 | 115
P | Single | Trench | 沟槽工艺 | APE13P06S | 盘 | 3000 |  |  | AECQ612 | AP丝印 | SOP-8L | 暂未量产 | 暂未量产 | Y | -13 | -60 | 20 | / | -1.2 | -1.5 | -2.5 | 32 | 42 | 44 | 55
P | Single | Trench | 沟槽工艺 | APE15P06DF | 盘 | 5000 |  |  | AECQ612 | AP丝印 | PDFN3*3-8L | 正常出货 | 大批量出货 | Y | -15 | -60 | 20 | / | -1.2 | -1.75 | -2.5 | 68 | 80 | 90 | 110
P | Single | Trench | 沟槽工艺 | APE15P06D | 盘 | 2500 |  |  | AECQ612 | AP丝印 | TO252-3L | 正常出货 | 大批量出货 | Y | -18.8 | -60 | 20 | / | -1.2 | -1.5 | -2.5 | 53 | 70 | 64 | 105
P | Single | Trench | 沟槽工艺 | APE15P06S | 盘 | 3000 |  |  | AECQ612 | AP丝印 | SOP-8L | 正常出货 | 大批量出货 | Y | -15 | -60 | 20 | / | -1.2 | -1.5 | -2.5 | 21 | 28 | 25 | 33
P | Single | Trench | 沟槽工艺 | APE20P06P | 管 | 50 |  |  | AECQ612 | AP丝印 | TO220-3L | 正常出货 | 大批量出货 | Y | -20 | -60 | 20 | / | -1.2 | -1.5 | -2.5 | 55 | 70 | 64 | 105
P | Single | Trench | 沟槽工艺 | APE20P06P | 管 | 50 |  |  | AECQ612 | AP丝印 | TO263-3L | 暂未量产 | 暂未量产 | Y | -20 | -60 | 20 | / | -1.2 | -1.5 | -2.5 | 55 | 70 | 64 | 105
P | Single | Trench | 沟槽工艺 | APE20P06S | 盘 | 3000 |  |  | AECQ612 | AP丝印 | SOP-8L | 暂未量产 | 暂未量产 | Y | -20 | -60 | 20 | / | -1 | — | -2.5 | 22 | 25 | 28 | 33
P | Single | Trench | 沟槽工艺 | APE25P06D | 盘 | 2500 |  |  | AECQ612 | APM丝印 | TO252-3L | 正常出货 | 小批量出货 | Y | -25 | -60 | 20 | / | -1.2 | -1.5 | -2.5 | 32 | 42 | 44 | 55
P | Single | Trench | 沟槽工艺 | APE25P06DF | 盘 | 5000 |  |  | AECQ612 | AP丝印 | PDFN3*3-8L | 暂未量产 | 暂未量产 | Y | -25 | -60 | 20 | / | -1.2 | -1.5 | -2.5 | 32 | 42 | 44 | 55
P | Single | Trench | 沟槽工艺 | APE25P06NF | 盘 | 5000 |  |  | AECQ612 | APM丝印 | PDFN5*6-8L | 暂未量产 | 暂未量产 | Y | -25 | -60 | 20 | / | -1.2 | -1.5 | -2.5 | 32 | 42 | 44 | 55
P | Single | Trench | 沟槽工艺 | APE30P06D | 盘 | 2500 |  |  | AECQ612 | AP丝印 | TO252-3L | 正常出货 | 大批量出货 | Y | -30 | -60 | 20 | / | -1 | -1.5 | -2.5 | 21 | 25 | 26 | 33
P | Single | Trench | 沟槽工艺 | APE30P06S | 盘 | 3000 |  |  | AECQ612 | AP丝印 | SOP-8L | 暂未量产 | 暂未量产 | Y | -30 | -60 | 20 | / | -1.2 | 1.7 | -2.5 | 9 | 12 | 11 | 15
P | Single | Trench | 沟槽工艺 | APE45P06F | 管 | 50 |  |  | AECQ612 | APM丝印 | TO220F-3L | 暂未量产 | 暂未量产 | Y | -45 | -60 | 20 | / | -1 | -1.6 | -2.5 | 20 | 25 | 26 | 33
P | Single | Trench | 沟槽工艺 | APE45P06NF | 盘 | 5000 |  |  | AECQ612 | APM丝印 | PDFN5*6-8L | 正常出货 | 小批量出货 | Y | -25 | -60 | 20 | / | -1.2 | -1.5 | -2.5 | 21 | 25 | 25 | 33
P | Single | Trench | 沟槽工艺 | APE45P06P | 管 | 50 |  |  | AECQ612 | APM丝印 | TO220-3L | 正常出货 | 小批量出货 | Y | -45 | -60 | 20 | / | -1 | -1.6 | -2.5 | 20 | 25 | 26 | 33
P | Single | Trench | 沟槽工艺 | APE45P06T | 盘 | 800 |  |  | AECQ612 | APM丝印 | TO263-3L | 暂未量产 | 暂未量产 | Y | -45 | -60 | 20 | / | -1 | -1.6 | -2.5 | 20 | 25 | 26 | 33
P | Single | Trench | 沟槽工艺 | APE45P06D | 盘 | 2500 |  |  | AECQ612 | APM丝印 | TO252-3L | 正常出货 | 小批量出货 | Y | -45 | -60 | 20 | / | -1 | -1.6 | -2.5 | 20 | 25 | 26 | 33
P | Single | Trench | 沟槽工艺 | APE50P06D | 盘 | 2500 |  |  | AECQ612 | APM丝印 | TO252-3L | 正常出货 | 小批量出货 | Y | -50 | -60 | 20 | / | -2 | -2.6 | -3.5 | 13 | 18 | — | —
P | Single | Trench | 沟槽工艺 | APE50P06NF | 盘 | 5000 |  |  | AECQ612 | APM丝印 | PDFN5*6-8L | 暂未量产 | 暂未量产 | Y | -50 | -60 | 20 | / | -1.2 | -1.5 | -2.5 | 13 | 18 | 25 | 30
P | Single | Trench | 沟槽工艺 | APE50P06P | 管 | 50 |  |  | AECQ612 | APM丝印 | TO220-3L | 正常出货 | 小批量出货 | Y | -50 | -60 | 20 | / | -1 | -1.8 | -3 | 13 | 18 | 29 | 35
P | Single | Trench | 沟槽工艺 | APE50P06T | 盘 | 800 |  |  | AECQ612 | APM丝印 | TO263-3L | 正常出货 | 小批量样品 | Y | -50 | -60 | 20 | / | -1 | -1.8 | -3 | 13 | 18 | 29 | 35
P | Single | Split gate II | 屏蔽栅第二代 | APE80P06D | 盘 | 2500 |  |  | AECQ612 | APM丝印 | TO252-3L | 正常出货 | 大批量出货 | Y | -80 | -60 | 20 | / | -1.2 | -1.8 | -2.5 | 9 | 11 | 12 | 16
P | Single | Split gate II | 屏蔽栅第二代 | APE80P06NF | 盘 | 5000 |  |  | AECQ612 | APM丝印 | PDFN5*6-8L | 正常出货 | 小批量样品 | Y | -80 | -60 | 20 | / | -1.2 | -1.8 | -2.5 | 9 | 11 | 12 | 16
P | Single | Split gate II | 屏蔽栅第二代 | APE80P06P | 管 | 50 |  |  | AECQ612 | APM丝印 | TO220-3L | 正常出货 | 大批量出货 | Y | -80 | -60 | 20 | / | -1 | -2.1 | -3 | 10 | 12 | 13 | 16
P | Single | Split gate II | 屏蔽栅第二代 | APE80P06T | 盘 | 800 |  |  | AECQ612 | APM丝印 | TO263-3L | 正常出货 | 小批量样品 | Y | -80 | -60 | 20 | / | -1 | -2.1 | -3 | 10 | 12 | 13 | 16
P | Single | Trench | 沟槽工艺 | APE100P06P | 管 | 50 |  |  | AECQ612 | APM丝印 | TO220-3L | 暂未量产 | 暂未量产 | N | -100 | -60 | 20 | / | -2 | -3 | -4 | 7.5 | 9 | — | —
P | Single | Trench | 沟槽工艺 | APE100P06T | 盘 | 800 |  |  | AECQ612 | APM丝印 | TO263-3L | 暂未量产 | 暂未量产 | N | -100 | -60 | 20 | / | -2 | -3 | -4 | 7.5 | 9 | — | —
P | Single | Split gate II | 屏蔽栅第二代 | APE120P06P | 管 | 50 |  |  | AECQ612 | APM丝印 | TO220-3L | 正常出货 | 小批量样品 | N | -120 | -60 | 20 | / | -1 | -2 | -3 | 5.5 | 6.5 | 7.5 | 10
P | Single | Split gate II | 屏蔽栅第二代 | APE120P06T | 盘 | 800 |  |  | AECQ612 | APM丝印 | TO263-3L | 正常出货 | 小批量样品 | N | -120 | -60 | 20 | / | -1 | -2 | -3 | 5.5 | 6.5 | 7.5 | 10
P | Single | Trench | 沟槽工艺 | APE01P10I | 盘 | 3000 |  |  | AECQ612 | 编码丝印 | SOT23L | 正常出货 | 大批量出货 | Y | -0.9 | -100 | 20 | / | -1 | -1.5 | -2.5 | 520 | 650 | 560 | 700
P | Single | Trench | 沟槽工艺 | APE3P10MI | 盘 | 3000 |  |  | AECQ612 | 编码丝印 | SOT23-3L | 正常出货 | 大批量出货 | Y | -3 | -100 | 20 | / | -1.2 | -1.9 | -2.5 | 260 | 350 | 320 | 400
P | Single | Trench | 沟槽工艺 | APE3P10S | 盘 | 3000 |  |  | AECQ612 | AP丝印 | SOP-8L | 正常出货 | 大批量出货 | Y | -3 | -100 | 20 | / | -1 | -1.5 | -2.5 | 450 | 600 | 560 | 700
P | Single | Trench | 沟槽工艺 | APE5P10SI | 盘 | 3000 |  |  | AECQ612 | APM丝印 | SOT89-3L | 正常出货 | 大批量出货 | Y | -5.6 | -100 | 20 | / | -1.2 | -1.8 | -2.5 | 325 | 400 | 320 | 420
P | Single | Trench | 沟槽工艺 | APE8P10MSI | 盘 | 3000 |  |  | AECQ612 | APM丝印 | SOT223-3L | 正常出货 | 大批量出货 | Y | -8.2 | -100 | 20 | / | -1.2 | -1.8 | -2.5 | 325 | 400 | 320 | 420
P | Single | Trench | 沟槽工艺 | APE8P10S | 盘 | 3000 |  |  | AECQ612 | AP丝印 | SOP-8L | 正常出货 | 大批量出货 | Y | -8 | -100 | 20 | / | -1.2 | -1.8 | -2.5 | 83 | 110 | 95 | 120
P | Single | Trench | 沟槽工艺 | APE10P10D | 盘 | 2500 |  |  | AECQ612 | APM丝印 | TO252-3L | 正常出货 | 大批量出货 | Y | -10 | -100 | 20 | / | -1.2 | -1.8 | -2.5 | 325 | 400 | 320 | 420
P | Single | Trench | 沟槽工艺 | APE15P10D | 盘 | 2500 |  |  | AECQ612 | APM丝印 | TO252-3L | 正常出货 | 大批量出货 | Y | -15 | -100 | 20 | / | -1.2 | — | -2.5 | 145 | 185 | 170 | 200
P | Single | Trench | 沟槽工艺 | APE15P10Y | 管 | 80 |  |  | AECQ612 | APM丝印 | TO251-3L | 正常出货 | 小批量出货 | Y | -15 | -100 | 20 | / | -1 | — | -2.5 | 145 | 185 | 170 | 200
P | Single | Trench | 沟槽工艺 | APE30P10D | 盘 | 2500 |  |  | AECQ612 | APM丝印 | TO252-3L | 正常出货 | 大批量出货 | Y | -30 | -100 | 20 | / | -1.2 | -1.7 | -2.5 | 68 | 95 | 78 | 110
P | Single | Trench | 沟槽工艺 | APE30P10P | 管 | 50 |  |  | AECQ612 | APM丝印 | TO220-3L | 正常出货 | 大批量出货 | Y | -30 | -100 | 20 | / | -1.2 | -1.5 | -2.5 | 78 | 95 | 86 | 110
P | Single | Trench | 沟槽工艺 | APE30P10NF | 盘 | 5000 |  |  | AECQ612 | APM丝印 | PDFN5*6-8L | 正常出货 | 小批量样品 | Y | -30 | -100 | 20 | / | -1 | -1.5 | -3 | 68 | 95 | 78 | 110
P | Single | Trench | 沟槽工艺 | APE40P10D | 盘 | 2500 |  |  | AECQ612 | APM丝印 | TO252-3L | 正常出货 | 小批量样品 | Y | -40 | -100 | 20 | / | -1 | -1.6 | -2.5 | 48 | 60 | 65 | 75
P | Single | Trench | 沟槽工艺 | APE40P10P | 管 | 50 |  |  | AECQ612 | APM丝印 | TO220-3L | 暂未量产 | 暂未量产 | Y | -40 | -100 | 20 | / | -1 | -1.6 | -2.5 | 48 | 60 | 65 | 75
P | Single | Trench | 沟槽工艺 | APE40P10NF | 盘 | 5000 |  |  | AECQ612 | APM丝印 | PDFN5*6-8L | 暂未量产 | 暂未量产 | Y | -40 | -100 | 20 | / | -1 | -1.6 | -2.5 | 48 | 60 | 65 | 75
P | Single | Trench | 沟槽工艺 | APE50P10D | 盘 | 2500 |  |  | AECQ612 | APM丝印 | TO252-3L | 正常出货 | 大批量出货 | Y | -50 | -100 | 20 | / | -1 | -1.6 | -2.5 | 40 | 52 | 44 | 62
P | Single | Trench | 沟槽工艺 | APE50P10NF | 盘 | 5000 |  |  | AECQ612 | APM丝印 | PDFN5*6-8L | 正常出货 | 大批量出货 | Y | -50 | -100 | 20 | / | -1 | -1.6 | -2.5 | 40 | 52 | 44 | 62
P | Single | Trench | 沟槽工艺 | APE50P10P | 管 | 50 |  |  | AECQ612 | APM丝印 | TO220-3L | 正常出货 | 大批量出货 | Y | -50 | -100 | 20 | / | -1.2 | -1.6 | -2.5 | 40 | 52 | 44 | 62
P | Single | Trench | 沟槽工艺 | APE50P10T | 盘 | 800 |  |  | AECQ612 | APM丝印 | TO263-3L | 正常出货 | 大批量出货 | Y | -50 | -100 | 20 | / | -1.2 | -1.6 | -2.5 | 40 | 52 | 44 | 62
P | Single | Trench | 沟槽工艺 | APE80P10D | 盘 | 2500 |  |  | AECQ612 | APM丝印 | TO252-3L | 正常出货 | 小批量出货 | Y | -80 | -100 | 20 | / | -1 | -1.6 | -2.5 | 19 | 25 | 25 | 30
P | Single | Trench | 沟槽工艺 | APE80P10P | 管 | 50 |  |  | AECQ612 | APM丝印 | TO220-3L | 正常出货 | 小批量出货 | Y | -80 | -100 | 20 | / | -1 | -1.6 | -2.5 | 19 | 25 | 25 | 30
P | Single | Trench | 沟槽工艺 | APE80P10T | 盘 | 800 |  |  | AECQ612 | APM丝印 | TO263-3L | 正常出货 | 小批量出货 | Y | -80 | -100 | 20 | / | -1 | -1.6 | -2.5 | 19 | 25 | 25 | 30
P | Single | Trench | 沟槽工艺 | APE80P10NF | 盘 | 5000 |  |  | AECQ612 | APM丝印 | PDFN5*6-8L | 暂未量产 | 暂未量产 | Y | -80 | -100 | 20 | / | -1 | -1.6 | -2.5 | 19 | 25 | 25 | 30
P | Single | Trench | 沟槽工艺 | APE100P10P | 管 | 50 |  |  | AECQ612 | APM丝印 | TO220-3L | 暂未量产 | 暂未量产 |  | -100 | -100 | 20 | / | -2 | -3 | -4 | 16 | 20 | — | —
P | Single | Trench | 沟槽工艺 | APE100P10T | 盘 | 800 |  |  | AECQ612 | APM丝印 | TO263-3L | 暂未量产 | 暂未量产 |  | -100 | -100 | 20 | / | -2 | -3 | -4 | 16 | 20 | — | —
P | Single | Trench | 沟槽工艺 | APE2P15LI | 盘 | 3000 |  |  | AECQ612 | 编码丝印 | SOT23-6L | 正常出货 | 小批量出货 | Y | -2.7 | -150 | 20 | / | -2 | -3 | -4 | 620 | 780 | 700 | 980
P | Single | Trench | 沟槽工艺 | APE2P15MI | 盘 | 3000 |  |  | AECQ612 | 编码丝印 | SOT23-3L | 正常出货 | 小批量出货 | Y | -2.7 | -150 | 20 | / | -2 | -3 | -4 | 620 | 780 | 700 | 980
P | Single | Trench | 沟槽工艺 | APE4P15DF | 盘 | 5000 |  |  | AECQ612 | APM丝印 | PDFN3*3-8L | 正常出货 | 小批量出货 | Y | -4 | -150 | 20 | / | -2 | -3 | -4 | 620 | 780 | 700 | 980
P | Single | Trench | 沟槽工艺 | APE7P15D | 盘 | 2500 |  |  | AECQ612 | APM丝印 | TO252-3L | 正常出货 | 小批量出货 | Y | -7 | -150 | 20 | / | -2 | -3 | -4 | 620 | 780 | 700 | 980
P | Single | Trench | 沟槽工艺 | APE7P15Y | 管 | 80 |  |  | AECQ612 | APM丝印 | TO251-3L | 正常出货 | 小批量出货 | Y | -7 | -150 | 20 | / | -2 | -3 | -4 | 620 | 780 | 700 | 980
P | Single | Planar | 平面工艺 | APE4P20D | 盘 | 2500 |  |  | AECQ612 | APM丝印 | TO252-3L | 正常出货 | 小批量样品 | Y | -4 | -200 | 20 | / | -2 | -3.5 | -4 | 1400 | 1700 | — | —
P | Single | Planar | 平面工艺 | APE4P20F | 管 | 50 |  |  | AECQ612 | APM丝印 | TO220F-3L | 正常出货 | 小批量样品 | Y | -4 | -200 | 20 | / | -2 | -3.5 | -4 | 1400 | 1500 | — | —
P | Single | Planar | 平面工艺 | APE9P20D | 盘 | 2500 |  |  | AECQ612 | APM丝印 | TO252-3L | 正常出货 | 小批量样品 | Y | -9 | -200 | 20 | / | -2 | -3.5 | -4 | 625 | 750 | — | —
P | Single | Planar | 平面工艺 | APE9P20P | 管 | 50 |  |  | AECQ612 | APM丝印 | TO220-3L | 正常出货 | 小批量样品 | Y | -9 | -200 | 20 | / | -2 | -3 | -4 | 625 | 750 | — | —
P | Single | Planar | 平面工艺 | APE13P20D | 盘 | 2500 |  |  | AECQ612 | APM丝印 | TO252-3L | 正常出货 | 小批量样品 | Y | -13 | -200 | 20 | / | -2 | — | -4 | 340 | 420 | — | —
P | Single | Planar | 平面工艺 | APE13P20P | 管 | 50 |  |  | AECQ612 | APM丝印 | TO220-3L | 正常出货 | 小批量样品 | Y | -13 | -200 | 20 | / | -2 | — | -4 | 340 | 420 | — | —
P | Single | Planar | 平面工艺 | APE18P20P | 管 | 50 |  |  | AECQ612 | APM丝印 | TO220-3L | 正常出货 | 小批量样品 | Y | -18 | -200 | 20 | / | -2 | -3 | -4 | 230 | 300 | — | —
P | Single | Planar | 平面工艺 | APE03P35MI | 盘 | 3000 |  |  | AECQ612 | AP丝印 | SOT23-3L | 正常出货 | 小批量样品 | Y | -0.3 | -350 | 20 | / | -1 | -2 | -3 | 13 | 22 | — | —
N+N | Dual | Trench | 沟槽工艺 | APE8804DF | 盘 | 3000 |  |  | AECQ612 | AP丝印 | WQFN3*3-8L | 正常出货 | 小批量样品 | Y | 40+40 | 12 | 8 | 2500 | 0.4 | 0.6 | 1 | — | — | 3.3 | 4.3
N+N | Dual | Trench | 沟槽工艺 | APE9926A | 盘 | 3000 |  |  | AECQ612 | AP丝印 | SOP-8L | 正常出货 | 大批量出货 | Y | 6.5+6.5 | 20 | 12 | / | 0.5 | 0.7 | 1.2 | — | — | 20 | 28
N+N | Dual | Trench | 沟槽工艺 | APE9928A | 盘 | 3000 |  |  | AECQ612 | AP丝印 | SOP-8L | 正常出货 | 小批量样品 | Y | 10.5+10.5 | 20 | 12 | / | 0.5 | 0.7 | 1.2 | — | — | 12 | 18
N+N | Dual | Trench | 沟槽工艺 | APE8205S | 盘 | 3000 |  |  | AECQ612 | AP丝印 | SOT23-6L | 正常出货 | 大批量出货 | Y | 6+6 | 20 | 12 | / | - | 0.75 | 1.2 | — | — | 20.5 | 27
N+N | Dual | Trench | 沟槽工艺 | APE8205A-21 | 盘 | 5000 |  |  | AECQ612 | AP丝印 | TSSOP-8 | 正常出货 | 大批量出货 | Y | 6+6 | 20 | 12 | / | 0.5 | 0.7 | 1.2 | — | — | 21 | 27
N+N | Dual | Trench | 沟槽工艺 | APE8205A-14 | 盘 | 5000 |  |  | AECQ612 | AP丝印 | TSSOP-8 | 正常出货 | 小批量样品 | Y | 8+8 | 20 | 12 | / | 0.5 | 0.7 | 1.2 | — | — | 14.5 | 20
N+N | Dual | Trench | 沟槽工艺 | APE8814A | 盘 | 3000 |  |  | AECQ612 | AP丝印 | SOT23-6L | 正常出货 | 大批量出货 | Y | 8+8 | 20 | 10 | / | 0.5 | 0.8 | 1.2 | — | — | 14 | 17
N+N | Dual | Trench | 沟槽工艺 | APE8810E-11 | 盘 | 5000 |  |  | AECQ612 | AP丝印 | TSSOP-8 | 暂未量产 | 暂未量产 | Y | 9.5+9.5 | 20 | 12 | 2500 | 0.5 | 0.75 | 1.2 | — | — | 11.5 | 15
N+N | Dual | Trench | 沟槽工艺 | APE8806DF | 盘 | 3000 |  |  | AECQ612 | AP丝印 | WQFN3*3-8L | 正常出货 | 小批量样品 | Y | 35 | 20 | 8 | 2500 | 0.4 | — | 1 | — | — | 4.3 | 5.8
N+N | Dual | Trench | 沟槽工艺 | APE12H02TS | 盘 | 5000 |  |  | AECQ612 | AP丝印 | TSSOP-8 | 暂未量产 | 小批量样品 | Y | 12+12 | 20 | 12 | / | 0.5 | — | 1.2 | — | — | 10 | 12.5
N+N | Dual | Trench | 沟槽工艺 | APE8809CF | 盘 | 3000 |  |  | AECQ612 | AP丝印 | QFN2*3-6L | 暂未量产 | 暂未量产 | Y | 9.5+9.5 | 20 | 12 | 2500 | 0.45 | — | 1.5 | — | — | 7.8 | 9
N+N | Dual | Trench | 沟槽工艺 | APE8809DF | 盘 | 3000 |  |  | AECQ612 | AP丝印 | QFN2*3-6L | 暂未量产 | 暂未量产 | Y | 9.5+9.5 | 20 | 12 | 2500 | 0.45 | — | 1.5 | — | — | 7.8 | 9
N+N | Dual | Trench | 沟槽工艺 | APE8808CF | 盘 | 3000 |  |  | AECQ612 | AP丝印 | QFN2*3-6L | 暂未量产 | 暂未量产 | Y | 12+12 | 20 | 12 | 2500 | 0.5 | — | 1.5 | — | — | 6 | 7.2
N+N | Dual | Trench | 沟槽工艺 | APE20H02TS | 盘 | 5000 |  |  | AECQ612 | AP丝印 | TSSOP-8 | 正常出货 | 大批量出货 | Y | 20+20 | 20 | 12 | / | 0.4 | 0.7 | 1.1 | — | — | 6.2 | 8.2
N+N | Dual | Trench | 沟槽工艺 | APE20H02S | 盘 | 3000 |  |  | AECQ612 | AP丝印 | SOP-8L | 正常出货 | 大批量出货 | Y | 20+20 | 20 | 12 | / | 0.4 | 0.7 | 1.1 | — | — | 6.2 | 8.2
N+N | Dual | Trench | 沟槽工艺 | APE3H03LI | 盘 | 3000 |  |  | AECQ612 | AP丝印 | SOT23-6L | 暂未量产 | 暂未量产 | Y | 3.6+3.6 | 30 | 20 | / | 1 | 1.5 | 2.5 | 35 | 60 | 52 | 75
N+N | Dual | Trench | 沟槽工艺 | APE4H03LI | 盘 | 3000 |  |  | AECQ612 | AP丝印 | SOT23-6L | 暂未量产 | 暂未量产 | Y | 4+4 | 30 | 12 | / | 0.5 | 0.9 | 1.5 | — | — | 32 | 45
N+N | Dual | Trench | 沟槽工艺 | APE6H03S | 盘 | 3000 |  |  | AECQ612 | AP丝印 | SOP-8L | 正常出货 | 大批量出货 | Y | 7.8+7.8 | 30 | 20 | / | 1 | 1.6 | 2.5 | 15 | 22 | 20 | 30
N+N | Dual | Trench | 沟槽工艺 | APE7H03DF | 盘 | 5000 |  |  | AECQ612 | AP丝印 | PDFN3*3-8L | 正常出货 | 小批量样品 | Y | 7+7 | 30 | 20 | / | 1 | 1.6 | 2.5 | 15.5 | 18.5 | 26.5 | 30
N+N | Dual | Trench | 沟槽工艺 | APE10H03S | 盘 | 3000 |  |  | AECQ612 | AP丝印 | SOP-8L | 正常出货 | 大批量出货 | Y | 10+10 | 30 | 20 | / | 1 | 1.6 | 2.5 | 9 | 12 | 14 | 18
N+N | Dual | Trench | 沟槽工艺 | APE10H03DF | 盘 | 5000 |  |  | AECQ612 | AP丝印 | PDFN3*3-8L | 正常出货 | 大批量出货 | Y | 35+35 | 30 | 20 | / | 1 | — | 2.5 | 10 | 12 | 16 | 18
N+N | Dual | Trench | 沟槽工艺 | APE20H03NF | 盘 | 5000 |  |  | AECQ612 | APM丝印 | PDFN5*6-8L | 正常出货 | 大批量出货 | Y | 24.7+24.7 | 30 | 20 | / | 1 | — | 2.5 | 8.5 | 12 | 11.5 | 16.5
N+N | Dual | Trench | 沟槽工艺 | APE40H03DF | 盘 | 5000 |  |  | AECQ612 | AP丝印 | PDFN3*3-8L | 正常出货 | 小批量样品 | Y | 40+40 | 30 | 20 | / | 1 | — | 2.5 | 8.5 | 10 | 13 | 15
N+N | Dual | Trench | 沟槽工艺 | APE50H03NF2 | 盘 | 5000 |  |  | AECQ612 | APM丝印 | PDFN5*6-8L | 正常出货 | 正在投产 | Y | 50+50 | 30 | 20 | / | 1 | 1.6 | 2.5 | 4.8 | 6 | 6 | 9
N+N | Dual | Trench | 沟槽工艺 | APE60H03DF | 盘 | 5000 |  |  | AECQ612 | AP丝印 | PDFN3*3-8L | 暂未量产 | 暂未量产 | Y | 60+60 | 20 | 20 | / | 1 | — | 2.5 | 7.2 | 9 | 11 | 13
N+N | Dual | Trench | 沟槽工艺 | APE80H03GD | 盘 | 2500 |  |  | AECQ612 | APM丝印 | TO252-4L | 暂未量产 | 暂未量产 | Y | 80+80 | 30 | 20 | / | 1 | 1.6 | 2.5 | 3.6 | 4.5 | 6.7 | 9.5
N+N | Dual | Trench | 沟槽工艺 | APE6H04LI | 盘 | 3000 |  |  | AECQ612 | AP丝印 | SOT23-6L | 正常出货 | 大批量出货 | Y | 6.3+6.3 | 40 | 20 | / | 1.2 | 1.5 | 2.5 | 28 | 38 | 40 | 50
N+N | Dual | Trench | 沟槽工艺 | APE6H04S | 盘 | 3000 |  |  | AECQ612 | AP丝印 | SOP-8L | 暂未量产 | 暂未量产 | Y | 6+6 | 40 | 20 | / | 1.2 | 1.5 | 2.5 | 24 | 30 | 22 | 25
N+N | Dual | Trench | 沟槽工艺 | APE8H04S | 盘 | 3000 |  |  | AECQ612 | AP丝印 | SOP-8L | 正常出货 | 大批量出货 | Y | 10.8+10.8 | 40 | 20 | / | 1.2 | 1.6 | 2.5 | 16 | 20 | 20 | 36
N+N | Dual | Trench | 沟槽工艺 | APE8H04DF | 盘 | 5000 |  |  | AECQ612 | AP丝印 | PDFN3*3-8L | 正常出货 | 大批量出货 | Y | 10.8+10.8 | 40 | 20 | / | 1.2 | 1.6 | 2.5 | 16 | 23 | 20 | 36
N+N | Dual | Trench | 沟槽工艺 | APE10H04S | 盘 | 3000 |  |  | AECQ612 | AP丝印 | SOP-8L | 暂未量产 | 暂未量产 | Y | 10+10 | 40 | 20 | / | 1 | 1.5 | 2 | 12.9 | 16 | 18.9 | 24
N+N | Dual | Trench | 沟槽工艺 | APE10H04DF | 盘 | 5000 |  |  | AECQ612 | AP丝印 | PDFN3*3-8L | 正常出货 | 小批量样品 | Y | 12.5+12.5 | 40 | 20 | / | 1.2 | 1.5 | 2.5 | 6.9 | 8.5 | 10.5 | 15
N+N | Dual | Trench | 沟槽工艺 | APE15H04S | 盘 | 3000 |  |  | AECQ612 | APM丝印 | SOP-8L | 正常出货 | 小批量出货 | Y | 15+15 | 40 | 20 | / | 1.2 | 1.5 | 2.5 | 8.5 | 10 | 10 | 16
N+N | Dual | Trench | 沟槽工艺 | APE20H04NF | 盘 | 5000 |  |  | AECQ612 | APM丝印 | PDFN5*6-8L | 暂未量产 | 暂未量产 | Y | 20+20 | 40 | 20 | / | 1 | 1.5 | 2 | 10.5 | 16 | 18.9 | 24
N+N | Dual | Trench | 沟槽工艺 | APE20H04S | 盘 | 3000 |  |  | AECQ612 | AP丝印 | SOP-8L | 暂未量产 | 暂未量产 | Y | 20+20 | 40 | 20 | / | 1 | — | 2.5 | 8.5 | 10.5 | 11 | 15
N+N | Dual | Trench | 沟槽工艺 | APE30H04DF | 盘 | 5000 |  |  | AECQ612 | APM丝印 | PDFN3*3-8L | 正常出货 | 小批量出货 | Y | 30+30 | 40 | 20 | / | 1 | 1.6 | 2.5 | 11 | 14 | 13 | 18
N+N | Dual | Trench | 沟槽工艺 | APE30H04NF | 盘 | 5000 |  |  | AECQ612 | APM丝印 | PDFN5*6-8L | 正常出货 | 小批量出货 | Y | 30+30 | 40 | 20 | / | 1 | 1.6 | 2.5 | 11 | 14 | 13 | 18
N+N | Dual | Trench | 沟槽工艺 | APE35H04DF | 盘 | 5000 |  |  | AECQ612 | APM丝印 | PDFN3*3-8L | 暂未量产 | 暂未量产 | Y | 35+35 | 40 | 20 | / | 1.2 | 1.5 | 2.5 | 8.6 | 10 | 10 | 16
N+N | Dual | Trench | 沟槽工艺 | APE35H04NF | 盘 | 5000 |  |  | AECQ612 | APM丝印 | PDFN5*6-8L | 正常出货 | 小批量出货 | Y | 35+35 | 40 | 20 | / | 1.2 | 1.5 | 2.5 | 8.6 | 10 | 10 | 16
N+N | Dual | Trench | 沟槽工艺 | APE40H04NF | 盘 | 5000 |  |  | AECQ612 | APM丝印 | PDFN5*6-8L | 正常出货 | 小批量出货 | Y | 40+40 | 40 | 20 | / | 1.2 | 1.6 | 2.5 | 6.9 | 9 | 10.5 | 15
N+N | Dual | Trench | 沟槽工艺 | APE2N7002DW | 盘 | 3000 |  |  | AECQ612 | AP丝印 | SOT363-6L | 正常出货 | 大批量出货 | Y | 0.3+0.3 | 60 | 20 | 2500 | 1 | 1.3 | 2.5 | 36 | 40 | 42 | 50
N+N | Dual | Trench | 沟槽工艺 | APE4H06LI | 盘 | 3000 |  |  | AECQ612 | AP丝印 | SOT23-6L | 正常出货 | 小批量出货 | Y | 4+4 | 60 | 20 | / | 0.9 | 1.3 | 2 | 62 | 85 | 85 | 120
N+N | Dual | Trench | 沟槽工艺 | APE4H06S | 盘 | 3000 |  |  | AECQ612 | AP丝印 | SOP-8L | 停产 | 停产 | Y | 4+4 | 60 | 20 | / | 1 | — | 2.5 | 36 | 40 | 42 | 50
N+N | Dual | Trench | 沟槽工艺 | APE5H06S | 盘 | 3000 |  |  | AECQ612 | AP丝印 | SOP-8L | 停产 | 停产 | Y | 5+5 | 60 | 20 | / | 1.2 | 1.5 | 2.5 | 65 | 80 | 72 | 90
N+N | Dual | Trench | 沟槽工艺 | APE6H06S | 盘 | 3000 |  |  | AECQ612 | AP丝印 | SOP-8L | 停产 | 停产 | Y | 6+6 | 60 | 20 | / | 1.2 | 1.6 | 2.5 | 40 | 50 | 48 | 58
N+N | Dual | Trench | 沟槽工艺 | APE6946A | 盘 | 3000 |  |  | AECQ612 | AP丝印 | SOP-8L | 正常出货 | 大批量出货 | Y | 7.2+7.2 | 60 | 20 | / | 1 | 1.6 | 2.5 | 28 | 35 | 33 | 45
N+N | Dual | Trench | 沟槽工艺 | APE6946A | 盘 | 3000 |  |  | AECQ612 | AP丝印 | SOP-8L | 正常出货 | 大批量出货 | Y | 8+8 | 60 | 20 | / | 1 | 1.6 | 2.5 | 28 | 35 | 33 | 45
N+N | Dual | Trench | 沟槽工艺 | APE8H06S | 盘 | 3000 |  |  | AECQ612 | AP丝印 | SOP-8L | 正常出货 | 大批量出货 | Y | 8+8 | 60 | 20 | / | 1.2 | 1.6 | 2.5 | 23 | 32 | 28 | 38
N+N | Dual | Trench | 沟槽工艺 | APE10H06S | 盘 | 3000 |  |  | AECQ612 | AP丝印 | SOP-8L | 停产 | 停产 | Y | 10+10 | 60 | 20 | / | 1 | 1.5 | 2.2 | 15.6 | 20 | 20 | 28
N+N | Dual | Trench | 沟槽工艺 | APE13H06S | 盘 | 3000 |  |  | AECQ612 | AP丝印 | SOP-8L | 暂未量产 | 暂未量产 | Y | 13+13 | 60 | 20 | / | 1.2 | 1.5 | 2.5 | 16 | 20 | 20 | 25
N+N | Dual | Trench | 沟槽工艺 | APE15H06S | 盘 | 3000 |  |  | AECQ612 | AP丝印 | SOP-8L | 正常出货 | 大批量出货 | Y | 15+15 | 60 | 20 | / | 1.2 | 1.6 | 2.5 | 11 | 18 | 15 | 20
N+N | Dual | Trench | 沟槽工艺 | APE20H06S | 盘 | 3000 |  |  | AECQ612 | AP丝印 | SOP-8L | 暂未量产 | 暂未量产 | Y | 20+20 | 60 | 20 | / | 1.2 | 1.5 | 2.5 | 8 | 12 | 11 | 15
N+N | Dual | Trench | 沟槽工艺 | APE30H06NF | 盘 | 5000 |  |  | AECQ612 | APM丝印 | PDFN5*6-8L | 暂未量产 | 暂未量产 | Y | 30+30 | 60 | 20 | / | 1.2 | 1.5 | 2.5 | 22 | 30 | 28 | 38
N+N | Dual | Trench | 沟槽工艺 | APE40H06DF | 盘 | 5000 |  |  | AECQ612 | AP丝印 | PDFN3*3-8L | 正常出货 | 大批量出货 | Y | 40+40 | 60 | 20 | / | 1.2 | 1.6 | 2.5 | 23 | 32 | 28 | 38
N+N | Dual | Trench | 沟槽工艺 | APE50H06NF | 盘 | 5000 |  |  | AECQ612 | APM丝印 | PDFN5*6-8L | 正常出货 | 大批量出货 | Y | 50+50 | 60 | 20 | / | 1.2 | 1.6 | 2.5 | 11 | 16 | 15 | 20
N+N | Dual | split gate I | 屏蔽栅第一代 | APE70H06NF | 盘 | 5000 |  |  | AECQ612 | APM丝印 | PDFN5*6-8L | 正常出货 | 小批量出货 | Y | 70+70 | 60 | 20 | / | 1.2 | 1.8 | 2.5 | 7.5 | 10 | 10 | 13
N+N | Dual | Trench | 沟槽工艺 | APE8H10S | 盘 | 3000 |  |  | AECQ612 | AP丝印 | SOP-8L | 正常出货 | 小批量出货 | Y | 8.3+8.3 | 100 | 20 | / | 1 | 1.6 | 2.5 | 100 | 120 | 115 | 135
N+N | Dual | Trench | 沟槽工艺 | APE10H10S | 盘 | 3000 |  |  | AECQ612 | AP丝印 | SOP-8L | 正常出货 | 小批量出货 | Y | 12+12 | 100 | 20 | / | 1.2 | 2 | 2.5 | 72 | 100 | 85 | 120
N+N | Dual | Trench | 沟槽工艺 | APE40H10NF | 盘 | 5000 |  |  | AECQ612 | APM丝印 | PDFN5*6-8L | 正常出货 | 小批量出货 | Y | 40+40 | 100 | 20 | / | 1.2 | 1.5 | 2.5 | 14 | 20 | 18 | 25
P+P | Dual | Trench | 沟槽工艺 | APE4953B | 盘 | 3000 |  |  | AECQ612 | AP丝印 | SOP-8L | 正常出货 | 小批量出货 | Y | -6.5 | -20 | 12 | / | -0.4 | -0.62 | -1.2 | — | — | 42 | 55
P+P | Dual | Trench | 沟槽工艺 | APE4953A | 盘 | 3000 |  |  | AECQ612 | AP丝印 | SOP-8L | 正常出货 | 大批量出货 | Y | -7 | -30 | 20 | / | -1 | -1.6 | -2.5 | 37 | 48 | 58 | 65
P+P | Dual | Trench | 沟槽工艺 | APE4955A | 盘 | 3000 |  |  | AECQ612 | AP丝印 | SOP-8L | 暂未量产 | 暂未量产 | Y | -7.5 | -30 | 20 | / | -1.2 | -1.6 | -2.5 | 22 | 25 | 32 | 42
P+P | Dual | Trench | 沟槽工艺 | APE4957A | 盘 | 3000 |  |  | AECQ612 | AP丝印 | SOP-8L | 正常出货 | 大批量出货 | Y | -8.8 | -30 | 20 | / | -1 | -1.6 | -2.5 | 16 | 20 | 25 | 35
P+P | Dual | Trench | 沟槽工艺 | APE8V03S | 盘 | 3000 |  |  | AECQ612 | AP丝印 | SOP-8L | 暂未量产 | 暂未量产 | Y | -8 | -30 | 20 | / | -1 | -1.6 | -2.5 | 15 | 25 | 25 | 35
P+P | Dual | Trench | 沟槽工艺 | APE4959A | 盘 | 3000 |  |  | AECQ612 | AP丝印 | SOP-8L | 正常出货 | 大批量出货 | Y | -12 | -30 | 20 | / | -1.2 | -1.5 | -2.5 | 12 | 18 | 18 | 23
P+P | Dual | Trench | 沟槽工艺 | APE4961A | 盘 | 3000 |  |  | AECQ612 | AP丝印 | SOP-8L | 暂未量产 | 暂未量产 | Y | -15 | -30 | 20 | / | -1.2 | -1.5 | -2.5 | 9 | 13 | 16 | 20
P+P | Dual | Trench | 沟槽工艺 | APE30V03DF | 盘 | 5000 |  |  | AECQ612 | AP丝印 | PDFN3*3-8L | 正常出货 | 大批量出货 | Y | -30 | -30 | 20 | / | -1 | -1.6 | -2.5 | 16 | 20 | 25 | 35
P+P | Dual | Trench | 沟槽工艺 | APE40V03NF | 盘 | 5000 |  |  | AECQ612 | AP丝印 | PDFN5*6-8L | 正常出货 | 大批量出货 | Y | -40 | -30 | 20 | / | -1.2 | -1.5 | -2.5 | 12 | 18 | 18 | 23
P+P | Dual | Trench | 沟槽工艺 | APE6V04S | 盘 | 3000 |  |  | AECQ612 | AP丝印 | SOP-8L | 暂未量产 | 暂未量产 | Y | -6 | -40 | 20 | / | -1.2 | -1.5 | -2.5 | 55 | 65 | 72 | 80
P+P | Dual | Trench | 沟槽工艺 | APE8V04S | 盘 | 3000 |  |  | AECQ612 | AP丝印 | SOP-8L | 正常出货 | 大批量出货 | Y | -8.2 | -40 | 20 | / | -1 | -1.6 | -2.5 | 35 | 40 | 48 | 65
P+P | Dual | Trench | 沟槽工艺 | APE10V04S | 盘 | 3000 |  |  | AECQ612 | AP丝印 | SOP-8L | 暂未量产 | 暂未量产 | Y | -10 | -40 | 20 | / | -1.2 | -1.5 | -2.5 | 25 | 32 | 35 | 42
P+P | Dual | Trench | 沟槽工艺 | APE12V04S | 盘 | 3000 |  |  | AECQ612 | APM丝印 | SOP-8L | 正常出货 | 小批量样品 | Y | -12 | -40 | 20 | / | -1 | -1.6 | -2.5 | 15 | 18 | 18 | 20
P+P | Dual | Trench | 沟槽工艺 | APE15V04S | 盘 | 3000 |  |  | AECQ612 | APM丝印 | SOP-8L | 暂未量产 | 暂未量产 | Y | -15 | -40 | 20 | / | -1 | -1.6 | -2.5 | 10.5 | 13 | 15 | 20
P+P | Dual | Trench | 沟槽工艺 | APE50V04S | 盘 | 5000 |  |  | AECQ612 | APM丝印 | PDFN5*6-8L | 正常出货 | 小批量样品 | Y | -50 | -40 | 20 | / | -1 | -1.6 | -2.5 | 9.8 | 13 | 15 | 20
P+P | Single | Trench | 沟槽工艺 | APE4V05S | 盘 | 3000 |  |  | AECQ612 | AP丝印 | SOP-8L | 正常出货 | 大批量出货 | Y | -5.5 | -55 | 20 | / | -1 | -1.6 | -2.5 | 110 | 125 | 125 | 155
P+P | Single | Trench | 沟槽工艺 | APE2V06LI | 盘 | 3000 |  |  | AECQ612 | AP丝印 | SOT23-6L | 正常出货 | 大批量出货 | Y | -2.8 | -60 | 20 | / | -1.2 | -1.5 | -2.5 | 180 | 185 | 180 | 266
P+P | Dual | Trench | 沟槽工艺 | APE6V06S | 盘 | 3000 |  |  | AECQ612 | AP丝印 | SOP-8L | 正常出货 | 小批量样品 | Y | -6 | -60 | 20 | / | -1.2 | -1.5 | -2.5 | 65 | 85 | 80 | 100
P+P | Dual | Trench | 沟槽工艺 | APE8V06S | 盘 | 3000 |  |  | AECQ612 | AP丝印 | SOP-8L | 正常出货 | 小批量样品 | Y | -8 | -60 | 20 | / | -1.2 | -1.5 | -2.5 | 60 | 80 | 64 | 105
P+P | Dual | Trench | 沟槽工艺 | APE30V06NF | 盘 | 5000 |  |  | AECQ612 | APM丝印 | PDFN5*6-8L | 暂未量产 | 暂未量产 | Y | -30 | -60 | 20 | / | -1.2 | -1.5 | -2.5 | 36 | 45 | 42 | 50
N+P | Dual | Trench | 沟槽工艺 | APE3G02LI | 盘 | 3000 |  |  | AECQ612 | AP丝印 | SOT23-6L | 暂未量产 | 暂未量产 | Y | 3/-3 | 20/-20 | 12 | / | 0.5/-0.4 | 0.65/--0.65 | 1.2/-1.5 | — | — | 38/64 | 45/80
N+P | Dual | Trench | 沟槽工艺 | APE4G02LI | 盘 | 3000 |  |  | AECQ612 | AP丝印 | SOT23-6L | 正常出货 | 大批量出货 | Y | 4.5/-3.8 | 20/-20 | 12 | / | 0.5/-0.45 | 0.75/-0.6 | 1.2/-1.2 | — | — | 28/55 | 35/80
N+P | Dual | Trench | 沟槽工艺 | APE4606C | 盘 | 3000 |  |  | AECQ612 | AP丝印 | SOP-8L | 正常出货 | 大批量出货 | Y | 4.5/-3.8 | 20/-20 | 12 | / | 0.5/-0.45 | 0.75/-0.6 | 1.2/-1.2 | — | — | 28/55 | 35/80
N+P | Dual | Trench | 沟槽工艺 | APE10G02LI | 盘 | 3000 |  |  | AECQ612 | AP丝印 | SOT23-6L | 正常出货 | 小批量样品 | Y | 12+9.8 | 20/-20 | 12 | / | 0.5/-0.40 | 0.65/-0.7 | 1.2/-1.2 | — | — | 10/15 | 15/35
N+P | Dual | Trench | 沟槽工艺 | APE25G02NF | 盘 | 5000 |  |  | AECQ612 | APM丝印 | PDFN5*6-8L | 正常出货 | 大批量出货 | Y | 32/-26.8 | 20/-20 | 12 | / | 0.58/-0.4 | 0.65/-0.7 | 1.2/-1.2 | — | — | 7.7/16.8 | 10/20
N+P | Dual | Trench | 沟槽工艺 | APE3G03LI | 盘 | 3000 |  |  | AECQ612 | AP丝印 | SOT23-6L | 暂未量产 | 暂未量产 | Y | 3.8/-3.2 | 30/-30 | 12 | / | 0.6/-0.6 | — | 1.4/-1.4 | 50/107 | 60/120 | 60/135 | 75/170
N+P | Dual | Trench | 沟槽工艺 | APE5G03S | 盘 | 3000 |  |  | AECQ612 | AP丝印 | SOP-8L | 停产 | 停产 | Y | 6.2/-4.8 | 30/-30 | 20 | / | 1/-1 | 1.6/-1.7 | 2.5/-2.5 | 16/42 | 24/55 | 24/68 | 40/85
N+P | Dual | Trench | 沟槽工艺 | APE5G03DF | 盘 | 5000 |  |  | AECQ612 | AP丝印 | PDFN3*3-8L | 正常出货 | 大批量出货 | Y | 8/-6.2 | 30/-30 | 20 | / | 0.9/-1.2 | 1.1/-1.5 | 2.2/-2.5 | 18/43 | 20/48 | 21/66 | 30/75
N+P | Dual | Trench | 沟槽工艺 | APE6G03LI | 盘 | 3000 |  |  | AECQ612 | AP丝印 | SOT23-6L | 正常出货 | 大批量出货 | Y | 6/-6 | 30/-30 | 12 | / | 1.2/-1.2 | 1.5/-1.5 | 2.5/-2.5 | 18/43 | 20/48 | 21/66 | 30/75
N+P | Dual | Trench | 沟槽工艺 | APE4606B | 盘 | 3000 |  |  | AECQ612 | AP丝印 | SOP-8L | 暂未量产 | 暂未量产 | Y | 6.2/-4.8 | 30/-30 | 20 | / | 1.0/-1.2 | 1.6/-1.7 | 2.5/-2.5 | 18/43 | 25/55 | 24/68 | 40/85
N+P | Dual | Trench | 沟槽工艺 | APE6G03S | 盘 | 3000 |  |  | AECQ612 | AP丝印 | SOP-8L | 正常出货 | 大批量出货 | Y | 6/-6 | 30/-30 | 20 | / | 1.2/-1.2 | 1.5/-1.5 | 2.5/-2.5 | 18.5/35.2 | 22/42 | 30.3/42.6 | 37/50
N+P | Dual | Trench | 沟槽工艺 | APE8G03ES | 盘 | 3000 |  |  | AECQ612 | AP丝印 | ESOP-8 | 暂未量产 | 暂未量产 | N | 9.8/-7.6 | 30/-30 | 20 | / | 1/-1 | — | 2.5/-2.5 | — | 18/30 | — | 28/55
N+P | Dual | Trench | 沟槽工艺 | APE8G03S | 盘 | 3000 |  |  | AECQ612 | AP丝印 | SOP-8L | 正常出货 | 大批量出货 | Y | 9.8/-9.8 | 30/-30 | 20 | / | 1.2/-1.2 | 1.5/-1.5 | 2.5/-2.5 | 16/16 | 25/25 | 24/25 | 35/30
N+P | Dual | Trench | 沟槽工艺 | APE10G03S | 盘 | 3000 |  |  | AECQ612 | AP丝印 | SOP-8L | 正常出货 | 大批量出货 | Y | 12/-9.8 | 30/-30 | 20 | / | 1.2/-1.2 | — | 2.5/-2.5 | — | 12/25 | — | 18/42
N+P | Dual | Trench | 沟槽工艺 | APE15G03NF | 盘 | 5000 |  |  | AECQ612 | APM丝印 | PDFN5*6-8L | 正常出货 | 大批量出货 | Y | 18/-15 | 30/-30 | 20 | / | 1.0/-1 | 1.6/ | 2.5/-2.5 | 15/25 | 22/32 | 20/37 | 30/54
N+P | Dual | Trench | 沟槽工艺 | APE15G03ES | 盘 | 3000 |  |  | AECQ612 | AP丝印 | ESOP-8 | 暂未量产 | 暂未量产 | Y | 19.3/-16.5 | 30/-30 | 20 | / | 1.2/-1 | 1.6/-1.5 | 2.5/-2.5 | 10/21 | 13/25 | 12/31 | 18/40
N+P | Dual | Trench | 沟槽工艺 | APE15G03DF | 盘 | 5000 |  |  | AECQ612 | AP丝印 | PDFN3*3-8L | 正常出货 | 大批量出货 | Y | 19.3/-16.5 | 30/-30 | 20 | / | 1.2/-1 | 1.6/-1.6 | 2.5/-2.5 | 9/21 | 12/25 | 13/33 | 16/38
N+P | Dual | Trench | 沟槽工艺 | APE20G03GD | 盘 | 2500 |  |  | AECQ612 | APM丝印 | TO252-4L | 正常出货 | 大批量出货 | Y | 25/-18 | 30/-30 | 20 | / | 1.0/-1.0 | 1.6/-1.7 | 2.5/-2.5 | 15/36 | 25/42 | 24/52 | 40/60
N+P | Dual | Trench | 沟槽工艺 | APE20G03NF | 盘 | 5000 |  |  | AECQ612 | APM丝印 | PDFN5*6-8L | 正常出货 | 大批量出货 | Y | 28/-19.7 | 30/-30 | 20 | / | 1.2/-1.0 | 1.6/-1.6 | 2.5/-2.5 | 8.5/20 | 12/25 | 11/28 | 16/38
N+P | Dual | Trench | 沟槽工艺 | APE25G03GD | 盘 | 2500 |  |  | AECQ612 | APM丝印 | TO252-4L | 正常出货 | 大批量出货 | Y | 25/-24 | 30/-30 | 20 | / | 1.0/-1.0 | 1.6/ | 2.5/-2.5 | 15/25 | 22/32 | 20/37 | 30/54
N+P | Dual | Trench | 沟槽工艺 | APE30G03GD | 盘 | 2500 |  |  | AECQ612 | APM丝印 | TO252-4L | 正常出货 | 小批量出货 | Y | 30/-30 | 30/-30 | 20 | / | 1.2/-1.2 | 1.5/-1.5 | 2.5/-2.5 | 8.5/20 | 12/25 | 11/28 | 16/38
N+P | Dual | Trench | 沟槽工艺 | APE50G03GD | 盘 | 2500 |  |  | AECQ612 | APM丝印 | TO252-4L | 正常出货 | 小批量出货 | Y | 52/-48 | 30/-30 | 20 | / | 1.2/-1.2 | 1.6/-1.5 | 2.5/-2.5 | 7.2/8.8 | 10/13 | 11/16 | 16/20
N+P | Dual | Trench | 沟槽工艺 | APE40G03NF | 盘 | 5000 |  |  | AECQ612 | APM丝印 | PDFN5*6-8L | 正常出货 | 小批量出货 | Y | 42/-38 | 30/-30 | 20 | / | 1/-1.2 | /-1.4 | 2.5/-2.5 | 6.5/9 | 10/13 | 10/16 | 13/20
N+P | Dual | Trench | 沟槽工艺 | APE80G03NF | 盘 | 5000 |  |  | AECQ612 | APM丝印 | PDFN5*6-8L | 暂未量产 | 暂未量产 | Y | 80/-72 | 30/-30 | 20 | / | 1.0/-1.2 | 1.6/-1.6 | 2.5/-2.5 | 4.5/6.2 | 6.5/8 | 6.1/11 | 8.5/13
N+P | Dual | Trench | 沟槽工艺 | APE6G04LI | 盘 | 3000 |  |  | AECQ612 | AP丝印 | SOT23-6L | 正常出货 | 大批量出货 | Y | 6.3/-6.1 | 40/-40 | 20 | / | 1.0/-1.0 | 1.5/-1.5 | 2.5/-2.5 | 30/62 | 37/75 | 40/81 | 50/100
N+P | Dual | Trench | 沟槽工艺 | APE6G04S | 盘 | 3000 |  |  | AECQ612 | AP丝印 | SOP-8L | 正常出货 | 大批量出货 | Y | 6.3/-6.1 | 40/-40 | 20 | / | 1.0/-1.0 | 1.5/-1.5 | 2.5/-2.5 | 30/62 | 37/75 | 40/81 | 50/100
N+P | Dual | Trench | 沟槽工艺 | APE8G04S | 盘 | 3000 |  |  | AECQ612 | AP丝印 | SOP-8L | 正常出货 | 大批量出货 | Y | 8.3/-6.3 | 40/-40 | 20 | / | 1.2/-1.0 | 1.6/-1.6 | 2.5/-2.5 | 18/42 | 26/50 | 25/48 | 35/60
N+P | Dual | Trench | 沟槽工艺 | APE10G04S | 盘 | 3000 |  |  | AECQ612 | AP丝印 | SOP-8L | 正常出货 | 大批量出货 | Y | 9.8/-7.5 | 40/-40 | 20 | / | 1.0/-1.0 | — | 2.5/-2.5 | 17.5/38 | 26/45 | 25/48 | 35/60
N+P | Dual | Trench | 沟槽工艺 | APE10G04DF | 盘 | 5000 |  |  | AECQ612 | AP丝印 | PDFN3*3-8L | 正常出货 | 大批量出货 | Y | 9.8/-7.5 | 40/-40 | 20 | / | 1.0/-1.0 | 1.6/-1.6 | 2.5/-2.5 | 17.5/38 | 26/45 | 25/48 | 35/60
N+P | Dual | Trench | 沟槽工艺 | APE15G04S | 盘 | 3000 |  |  | AECQ612 | APM丝印 | SOP-8L | 正常出货 | 大批量出货 | Y | 23/-20 | 40/-40 | 25 | 1000 | 1.2/-1.0 | 1.6/-1.6 | 2.5/-2.5 | 10/20 | 18/28 | 18.4/32 | 24/42
N+P | Dual | Trench | 沟槽工艺 | APE15G04NF | 盘 | 5000 |  |  | AECQ612 | APM丝印 | PDFN5*6-8L | 正常出货 | 大批量出货 | Y | 21/-18 | 40/-40 | 20 | / | 1.2/-1.2 | 1.6/-1.6 | 2.5/-2.5 | 13.5/35 | 17/45 | 18.4/48 | 24/60
N+P | Dual | Trench | 沟槽工艺 | APE20G04S | 盘 | 3000 |  |  | AECQ612 | AP丝印 | SOP-8L | 更新版本中 | 更新版本中 | N | 20/-18 | 40/-40 | 20 | / | 1.5/-1.5 | 2/-2 | 2.5/-2.5 | 16/30 | 21/38 | 18/46 | 25/62
N+P | Dual | Trench | 沟槽工艺 | APE20G04GD | 盘 | 2500 |  |  | AECQ612 | APM丝印 | TO252-4L | 正常出货 | 大批量出货 | Y | 20/-18 | 40/-40 | 20 | / | 1.0/-1.2 | 1.5/-1.5 | 2.5/-2.5 | 24/42 | 32/48 | 38/48 | 48/60
N+P | Dual | Trench | 沟槽工艺 | APE20G04NF | 盘 | 5000 |  |  | AECQ612 | APM丝印 | PDFN5*6-8L | 正常出货 | 大批量出货 | Y | 23/-20 | 40/-40 | 20 | / | 1.2/-1.0 | 1.6/-1.6 | 2.5/-2.5 | 13.5/24 | 18/32 | 18.4/32 | 24/42
N+P | Dual | Trench | 沟槽工艺 | APE25G04GD | 盘 | 2500 |  |  | AECQ612 | APM丝印 | TO252-4L | 正常出货 | 大批量出货 | Y | 28/-25 | 40/-40 | 20 | / | 1.2/-1.2 | 1.6/-1.7 | 2.5/-2.5 | 18/32 | 26/42 | 25/48 | 35/60
N+P | Dual | Trench | 沟槽工艺 | APE40G04NF | 盘 | 5000 |  |  | AECQ612 | APM丝印 | PDFN5*6-8L | 正常出货 | 小批量出货 | Y | 42/-38 | 40/-40 | 20 | / | 1/-1.2 | /-1.4 | 2.5/-2.5 | 6.5/9 | 10/13 | 10/16 | 13/20
N+P | Dual | Trench | 沟槽工艺 | APE4G06LI | 盘 | 3000 |  |  | AECQ612 | AP丝印 | SOT23-6L | 正常出货 | 小批量出货 | Y | 5/-5 | 60/-60 | 20 | / | 1.2/-1.2 | 1.6/ | 2.5/-2.5 | 28/50 | 36/70 | /75 | 38/85
N+P | Dual | Trench | 沟槽工艺 | APE5G06S | 盘 | 3000 |  |  | AECQ612 | AP丝印 | SOP-8L | 停产 | 停产 | Y | 5/-5 | 60/-60 | 20 | / | 1.2/-1.2 | 1.6/ | 2.5/-2.5 | 28/50 | 36/70 | /75 | 38/85
N+P | Dual | Trench | 沟槽工艺 | APE8G06S | 盘 | 3000 |  |  | AECQ612 | AP丝印 | SOP-8L | 正常出货 | 大批量出货 | Y | 8.5/-7.7 | 60/-60 | 20 | / | 1.2/-1.2 | 1.75/-1.75 | 2.5/-2.5 | 38/80 | 52/100 | 55/100 | 75/105
N+P | Dual | Trench | 沟槽工艺 | APE10G06S | 盘 | 3000 |  |  | AECQ612 | AP丝印 | SOP-8L | 正常出货 | 大批量出货 | Y | 12.5/-9.7 | 60/-60 | 20 | / | 1.2/-1.2 | 1.6/ | 2.5/-2.5 | 28/50 | 36/70 | /75 | 38/85
N+P | Dual | Trench | 沟槽工艺 | APE10G06NF | 盘 | 5000 |  |  | AECQ612 | APM丝印 | PDFN5*6-8L | 正常出货 | 大批量出货 | Y | 10/-9.5 | 60/-60 | 20 | / | 1.2/-1.2 | 1.6/-1.5 | 2.5/-2.5 | 35/55 | 40/70 | 38/75 | 45/105
N+P | Dual | Trench | 沟槽工艺 | APE20G06GD | 盘 | 2500 |  |  | AECQ612 | APM丝印 | TO252-4L | 正常出货 | 大批量出货 | Y | 25/-19 | 60/-60 | 20 | / | 1.2/-1.2 | 1.75/-1.75 | 2.5/-2.5 | 32/70 | 40/90 | 48/88 | 60/100
N+P | Dual | Trench | 沟槽工艺 | APE5G10S | 盘 | 3000 |  |  | AECQ612 | APM丝印 | SOP-8L | 正常出货 | 大批量出货 | Y | 8.8/4.8 | 100/-100 | 20 | / | 1.2/-1.2 | 2/-1.85 | 2.5/-2.5 | 85/250 | 120/300 | 95/260 | 150/340
N+P | Dual | Trench | 沟槽工艺 | APE15G10GD | 盘 | 2500 |  |  | AECQ612 | APM丝印 | TO252-4L | 正常出货 | 大批量出货 | Y | 17.8/12.8 | 100/-100 | 20 | / | 1.2/-1.2 | 2/-1.85 | 2.5/-2.5 | 85/250 | 120/300 | 95/260 | 150/340
N+P | Dual | Trench | 沟槽工艺 | APE5G10NF | 盘 | 5000 |  |  | AECQ612 | APM丝印 | PDFN5*6-8L | 暂未量产 | 暂未量产 | Y | 5/-5 | 100/-100 | 20 | / | 1.2/-1.2 | 1.5/-1.5 | 2.5/-2.5 | 95/150 | 110/185 | 110/175 | 125/200
N+P | Dual | Trench | 沟槽工艺 | APE8G10NF | 盘 | 5000 |  |  | AECQ612 | APM丝印 | PDFN5*6-8L | 暂未量产 | 暂未量产 | Y | 8/-6.5 | 100/-100 | 20 | / | 1.0/-1 | 1.7/ | 3/-3 | 55/170 | 75/210 | 112/190 | 300/230